## History
RevisionManagement
版本管理
版本 | 日期 | 作者 | 审核 | 修改说明
V1.0 | 2021/08/07 | 张宇 |  | 初版编制
V1.1 | 2021/09/13 | 张宇 |  | 修改故障管理地址表
V1.2 | 2021/11/19 | 张宇 |  | 增加ACU事件存储完整标志位
V1.3 | 2022/03/22 | 张宇 |  | 1.修改ACU中间变量内容 2.完善EDR存储标志位
备注：

## EEPROM_Addr_MAPV1.3
|  |  | Page.NO | 0 | 1 | 2 | 3 | 4 | 5 | 6 | 7 | 8 | 9 | A | B | C | D | E | F |  |  |  | 0 | 1 | 2 | 3 | 4 | 5 | 6 | 7 | 8 | 9 | A | B | C | D | E | F
0 | 0x0000 | 00 | Page.0 | 0: 产品测试数据 |  | PRE | AGING | SHK | FULL |  | 测试数据存储区
|  | 10 |  | 0: 产品测试数据
|  | 20 | Page.1 | 0: 产品测试数据
|  | 30 |  | 0: 产品测试数据
|  | 40 | Page.2 | 0: 生产日期 | [6 empty] | EDR法规A类数据 | 静态数据存储区
50
|  | 60 | Page.3 | 0: ECU硬件编号
70
|  | 80 | Page.4 | 0: ECU序列号
90
|  | A0 | Page.5
B0
|  | C0 | Page.6 | 0: ECU软件编号
D0
|  | E0 | Page.7
F0
1 | 0x0100 | 00 | Page.8 | 0: 车辆识别代号
10
|  | 20 | Page.9 | 0: IGN_CNT_H; 1: IGN_CNT_L; 2: IGN_chksum
30
|  | 40 | Page.10 | 0: System Function Configuration | [6 empty] | 网络配置字
50
|  | 60 | Page.11 | 0: FAC_NUM | [6 empty] | 安全访问次数
70
|  | 80 | Page.12 | 0: Pmode_L; 1: RunInMode | [6 empty] | 模式设定
|  | 90 | [15 empty] | IntSvc | ACU_Mode
|  | A0 | Page.13 | [16 empty] | 算法标定常量
B0
|  | C0 | Page.14
D0
|  | E0 | Page.15
F0
2 | 0x0200 | 00 | Page.16
10
|  | 20 | Page.17
30
|  | 40 | Page.18
50
|  | 60 | Page.19
70
|  | 80 | Page.20
90
|  | A0 | Page.21
B0
|  | C0 | Page.22
D0
|  | E0 | Page.23
F0
3 | 0x0300 | 00 | Page.24 | 2: Fault Status; 4: FC[0]; 5: Fault_FirstTime[0]; 8: FC[1]; 9: Fault_FirstTime[1] |  |  | FC[2] | Fault_FirstTime[2] |  |  | 故障数据存储区
|  | 10 |  | FC[3] | Fault_FirstTime[3] |  |  | FC[4] | Fault_FirstTime[4] |  |  | FC[5] | Fault_FirstTime[5] |  |  | FC[6] | Fault_FirstTime[6]
|  | 20 | Page.25 | FC[7] | Fault_FirstTime[7] |  |  | FC[8] | Fault_FirstTime[8] |  |  | FC[9] | Fault_FirstTime[9] |  |  | FC[10] | Fault_FirstTime[10]
|  | 30 |  | FC[11] | Fault_FirstTime[11] |  |  | FC[12] | Fault_FirstTime[12] |  |  | FC[13] | Fault_FirstTime[13] |  |  | FC[14] | Fault_FirstTime[14]
|  | 40 | Page.26 | FC[15] | Fault_FirstTime[15] |  |  | F_NOO[0] | Fault_LastTime[0] |  |  | F_NOO[1] | Fault_LastTime[1] |  |  | F_NOO[2] | Fault_LastTime[2]
|  | 50 |  | F_NOO[3] | Fault_LastTime[3] |  |  | F_NOO[4] | Fault_LastTime[4] |  |  | F_NOO[5] | Fault_LastTime[5] |  |  | F_NOO[6] | Fault_LastTime[6]
|  | 60 | Page.27 | F_NOO[7] | Fault_LastTime[7] |  |  | F_NOO[8] | Fault_LastTime[8] |  |  | F_NOO[9] | Fault_LastTime[9] |  |  | F_NOO[10] | Fault_LastTime[10]
|  | 70 |  | F_NOO[11] | Fault_LastTime[11] |  |  | F_NOO[12] | Fault_LastTime[12] |  |  | F_NOO[13] | Fault_LastTime[13] |  |  | F_NOO[14] | Fault_LastTime[14]
|  | 80 | Page.28 | F_NOO[15] | Fault_LastTime[15] |  |  | WL_FLAG | WOnOffH | WOnOffM | WOnOffL |  |  |  |  | Clr_CNT | Last_Clr_OPC
90
|  | A0 | Page.29 | 0: Buf1_flag; 1: Buf2_flag; 2: Buf3_flag | [6 empty] | 标志位数据存储区
B0
|  | C0 | Page.30 | 0: Longitudinal_Flag-C; 1: Longitudinal_Flag-NC
D0
|  | E0 | Page.31 | 0: Side_Flag-C; 1: Side_Flag-C
F0
4 | 0x0400 | 00 | Page.32 | 0: 纵向ΔV | [6 empty] | 碰撞事件1 | 碰撞事件数据存储区
|  | 10 |  | 0: 纵向ΔV | 最大记录纵向ΔV | 达到最大记录纵向ΔV时间 | 削波标志 |  | 车辆速度
|  | 20 | Page.33 | 0: 车辆速度; 9: 行车制动，开启或关闭
|  | 30 |  | 0: 行车制动，开启或关闭; 4: 驾驶员安全带状态; 5: 加速踏板位置，全开位置的百分比百分比
|  | 40 | Page.34 | 0: 每分钟转速（rpm） |  | 事件中上电周期 |  | 事件数据记录完整状态 | 本次事件距离上次事件的时间间隔 | 纵向加速度
|  | 50 |  | 0: 纵向加速度
|  | 60 | Page.35 | 0: 纵向加速度
|  | 70 |  | 0: 纵向加速度
|  | 80 | Page.36 | 0: 纵向加速度
|  | 90 |  | 0: 纵向加速度
|  | A0 | Page.37 | 0: 纵向加速度
|  | B0 |  | 0: 纵向加速度
|  | C0 | Page.38 | 0: 纵向加速度 |  |  |  | 横向加速度
|  | D0 |  | 0: 横向加速度
|  | E0 | Page.39 | 0: 横向加速度
|  | F0 |  | 0: 横向加速度
5 | 0x0500 | 00 | Page.40 | 0: 横向加速度
|  | 10 |  | 0: 横向加速度
|  | 20 | Page.41 | 0: 横向加速度
|  | 30 |  | 0: 横向加速度
|  | 40 | Page.42 | 0: 横向加速度 |  | 横向ΔV
|  | 50 |  | 0: 横向ΔV
|  | 60 | Page.43 | 0: 横向ΔV; 5: 最大记录横向ΔV; 6: 最大记录合量ΔV的平方; 8: 达到最大记录横向ΔV时间; 9: 达到最大记录合量ΔV平方的时间 | 横摆角速度
|  | 70 |  | 0: 横摆角速度
|  | 80 | Page.44 | 0: 转向角度
|  | 90 |  | 0: 转向角度; 6: Tend; 7: 年; 8: 月; 9: 日 | 时 | 分 | 秒 | 挡位
|  | A0 | Page.45 | 0: 挡位; 8: 发动机节气门位置，全开位置的百分比
|  | B0 |  | 0: 发动机节气门位置，全开位置的百分比; 3: 制动踏板位置 |  |  |  |  | 驻车系统状态
|  | C0 | Page.46 | 0: 驻车系统状态; 9: 转向信号开关状态
|  | D0 |  | 0: 转向信号开关状态; 4: 驾驶员安全带预紧装置展开时间; 6: 驾驶员正面气囊展开时间（第一阶段）; 8: 驾驶员正面气囊展开时间（第二阶段） | 驾驶员侧面气囊展开时间 |  | 驾驶员侧面气帘展开时间 |  | 前排乘客安全带状态 | 前排乘客安全带预紧装置展开时间
|  | E0 | Page.47 | 前排乘客安全带预紧装置展开时间 | 前排乘客正面气囊抑制状态 | 前排乘客正面气囊展开时间（第一阶段） |  | 前排乘客正面气囊展开时间（第二阶段） |  | 前排乘客侧面气囊展开时间 |  | 前排乘客侧面气帘展开时间 |  | 乘员保护系统报警状态 | 轮胎压力监测系统报警状态 | 制动系统报警状态 | 定速巡航系统状态
|  | F0 |  | 0: 定速巡航系统状态; 8: 自适应巡航系统状态
6 | 0x0600 | 00 | Page.48 | 0: 自适应巡航系统状态; 3: 防抱制动系统状态 |  |  |  |  | 自动紧急制动系统状态
|  | 10 |  | 0: 自动紧急制动系统状态; 9: 电子稳定性控制系统状态
|  | 20 | Page.49 | 0: 电子稳定性控制系统状态; 4: 牵引力控制系统状态 | [5 empty] | 事件前同步计时时间
|  | 30 |  | 0: 事件前同步计时时间; 1: 事件数据记录完整状态
|  | 40 | Page.50 | 0: 纵向ΔV | [6 empty] | 碰撞事件2
|  | 50 |  | 0: 纵向ΔV | 最大记录纵向ΔV | 达到最大记录纵向ΔV时间 | 削波标志 |  | 车辆速度
|  | 60 | Page.51 | 0: 车辆速度; 9: 行车制动，开启或关闭
|  | 70 |  | 0: 行车制动，开启或关闭; 4: 驾驶员安全带状态; 5: 加速踏板位置，全开位置的百分比百分比
|  | 80 | Page.52 | 0: 每分钟转速（rpm） |  | 事件中上电周期 |  | 事件数据记录完整状态 | 本次事件距离上次事件的时间间隔 | 纵向加速度
|  | 90 |  | 0: 纵向加速度
|  | A0 | Page.53 | 0: 纵向加速度
|  | B0 |  | 0: 纵向加速度
|  | C0 | Page.54 | 0: 纵向加速度
|  | D0 |  | 0: 纵向加速度
|  | E0 | Page.55 | 0: 纵向加速度
|  | F0 |  | 0: 纵向加速度
7 | 0x0700 | 00 | Page.56 | 0: 纵向加速度 |  |  |  | 横向加速度
|  | 10 |  | 0: 横向加速度
|  | 20 | Page.57 | 0: 横向加速度
|  | 30 |  | 0: 横向加速度
|  | 40 | Page.58 | 0: 横向加速度
|  | 50 |  | 0: 横向加速度
|  | 60 | Page.59 | 0: 横向加速度
|  | 70 |  | 0: 横向加速度
|  | 80 | Page.60 | 0: 横向加速度 |  | 横向ΔV
|  | 90 |  | 0: 横向ΔV
|  | A0 | Page.61 | 0: 横向ΔV; 5: 最大记录横向ΔV; 6: 最大记录合量ΔV的平方; 8: 达到最大记录横向ΔV时间; 9: 达到最大记录合量ΔV平方的时间 | 横摆角速度
|  | B0 |  | 0: 横摆角速度
|  | C0 | Page.62 | 0: 转向角度
|  | D0 |  | 0: 转向角度; 6: Tend; 7: 年; 8: 月; 9: 日 | 时 | 分 | 秒 | 挡位
|  | E0 | Page.63 | 0: 挡位; 8: 发动机节气门位置，全开位置的百分比
|  | F0 |  | 0: 发动机节气门位置，全开位置的百分比; 3: 制动踏板位置 |  |  |  |  | 驻车系统状态
8 | 0x0800 | 00 | Page.64 | 0: 驻车系统状态; 9: 转向信号开关状态
|  | 10 |  | 0: 转向信号开关状态; 4: 驾驶员安全带预紧装置展开时间; 6: 驾驶员正面气囊展开时间（第一阶段）; 8: 驾驶员正面气囊展开时间（第二阶段） | 驾驶员侧面气囊展开时间 |  | 驾驶员侧面气帘展开时间 |  | 前排乘客安全带状态 | 前排乘客安全带预紧装置展开时间
|  | 20 | Page.65 | 前排乘客安全带预紧装置展开时间 | 前排乘客正面气囊抑制状态 | 前排乘客正面气囊展开时间（第一阶段） |  | 前排乘客正面气囊展开时间（第二阶段） |  | 前排乘客侧面气囊展开时间 |  | 前排乘客侧面气帘展开时间 |  | 乘员保护系统报警状态 | 轮胎压力监测系统报警状态 | 制动系统报警状态 | 定速巡航系统状态
|  | 30 |  | 0: 定速巡航系统状态; 8: 自适应巡航系统状态
|  | 40 | Page.66 | 0: 自适应巡航系统状态; 3: 防抱制动系统状态 |  |  |  |  | 自动紧急制动系统状态
|  | 50 |  | 0: 自动紧急制动系统状态; 9: 电子稳定性控制系统状态
|  | 60 | Page.67 | 0: 电子稳定性控制系统状态; 4: 牵引力控制系统状态 | [5 empty] | 事件前同步计时时间
|  | 70 |  | 0: 事件前同步计时时间; 1: 事件数据记录完整状态
|  | 80 | Page.68 | 0: 纵向ΔV | [6 empty] | 碰撞事件3
|  | 90 |  | 0: 纵向ΔV | 最大记录纵向ΔV | 达到最大记录纵向ΔV时间 | 削波标志 |  | 车辆速度
|  | A0 | Page.69 | 0: 车辆速度; 9: 行车制动，开启或关闭
|  | B0 |  | 0: 行车制动，开启或关闭; 4: 驾驶员安全带状态; 5: 加速踏板位置，全开位置的百分比百分比
|  | C0 | Page.70 | 0: 每分钟转速（rpm） |  | 事件中上电周期 |  | 事件数据记录完整状态 | 本次事件距离上次事件的时间间隔 | 纵向加速度
|  | D0 |  | 0: 纵向加速度
|  | E0 | Page.71 | 0: 纵向加速度
|  | F0 |  | 0: 纵向加速度
9 | 0x0900 | 00 | Page.72 | 0: 纵向加速度
|  | 10 |  | 0: 纵向加速度
|  | 20 | Page.73 | 0: 纵向加速度
|  | 30 |  | 0: 纵向加速度
|  | 40 | Page.74 | 0: 纵向加速度 |  |  |  | 横向加速度
|  | 50 |  | 0: 横向加速度
|  | 60 | Page.75 | 0: 横向加速度
|  | 70 |  | 0: 横向加速度
|  | 80 | Page.76 | 0: 横向加速度
|  | 90 |  | 0: 横向加速度
|  | A0 | Page.77 | 0: 横向加速度
|  | B0 |  | 0: 横向加速度
|  | C0 | Page.78 | 0: 横向加速度 |  | 横向ΔV
|  | D0 |  | 0: 横向ΔV
|  | E0 | Page.79 | 0: 横向ΔV; 5: 最大记录横向ΔV; 6: 最大记录合量ΔV的平方; 8: 达到最大记录横向ΔV时间; 9: 达到最大记录合量ΔV平方的时间 | 横摆角速度
|  | F0 |  | 0: 横摆角速度
10 | 0x0A00 | 00 | Page.80 | 0: 转向角度
|  | 10 |  | 0: 转向角度; 6: Tend; 7: 年; 8: 月; 9: 日 | 时 | 分 | 秒 | 挡位
|  | 20 | Page.81 | 0: 挡位; 8: 发动机节气门位置，全开位置的百分比
|  | 30 |  | 0: 发动机节气门位置，全开位置的百分比; 3: 制动踏板位置 |  |  |  |  | 驻车系统状态
|  | 40 | Page.82 | 0: 驻车系统状态; 9: 转向信号开关状态
|  | 50 |  | 0: 转向信号开关状态; 4: 驾驶员安全带预紧装置展开时间; 6: 驾驶员正面气囊展开时间（第一阶段）; 8: 驾驶员正面气囊展开时间（第二阶段） | 驾驶员侧面气囊展开时间 |  | 驾驶员侧面气帘展开时间 |  | 前排乘客安全带状态 | 前排乘客安全带预紧装置展开时间
|  | 60 | Page.83 | 前排乘客安全带预紧装置展开时间 | 前排乘客正面气囊抑制状态 | 前排乘客正面气囊展开时间（第一阶段） |  | 前排乘客正面气囊展开时间（第二阶段） |  | 前排乘客侧面气囊展开时间 |  | 前排乘客侧面气帘展开时间 |  | 乘员保护系统报警状态 | 轮胎压力监测系统报警状态 | 制动系统报警状态 | 定速巡航系统状态
|  | 70 |  | 0: 定速巡航系统状态; 8: 自适应巡航系统状态
|  | 80 | Page.84 | 0: 自适应巡航系统状态; 3: 防抱制动系统状态 |  |  |  |  | 自动紧急制动系统状态
|  | 90 |  | 0: 自动紧急制动系统状态; 9: 电子稳定性控制系统状态
|  | A0 | Page.85 | 0: 电子稳定性控制系统状态; 4: 牵引力控制系统状态 | [5 empty] | 事件前同步计时时间
|  | B0 |  | 0: 事件前同步计时时间; 1: 事件数据记录完整状态
|  | C0 | Page.86 | 0: 预留区
D0
|  | E0 | Page.87
F0
11 | 0x0B00 | 00 | Page.88
10
|  | 20 | Page.89
30
|  | 40 | Page.90
50
|  | 60 | Page.91
70
|  | 80 | Page.92
90
|  | A0 | Page.93
B0
|  | C0 | Page.94
D0
|  | E0 | Page.95
F0
12 | 0x0C00 | 00 | Page.96 | 0: 纵向加速度 | [6 empty] | 纵向碰撞 Crash事件 算法变量 |  |  | 纵向加速度
|  | 10 |  | 0: 纵向加速度 | [9 empty] | 纵向加速度
|  | 20 | Page.97 | 0: 纵向加速度 | [9 empty] | 纵向加速度
|  | 30 |  | 0: 纵向加速度 | [9 empty] | 纵向加速度
|  | 40 | Page.98 | 0: 纵向加速度 | [9 empty] | 纵向加速度
|  | 50 |  | 0: 纵向加速度 | [9 empty] | 纵向加速度
|  | 60 | Page.99 | 0: 纵向加速度 | [9 empty] | 纵向加速度
|  | 70 |  | 0: 纵向加速度 | [9 empty] | 纵向加速度
|  | 80 | Page.100 | 0: 纵向加速度 | [9 empty] | 纵向加速度
|  | 90 |  | 0: 纵向加速度 | [9 empty] | 纵向加速度
|  | A0 | Page.101 | 0: 纵向加速度 | [9 empty] | 纵向加速度
|  | B0 |  | 0: 纵向加速度 | [9 empty] | 纵向加速度
|  | C0 | Page.102 | 0: 纵向加速度 | [9 empty] | 纵向加速度
|  | D0 |  | 0: 纵向加速度 | [9 empty] | 纵向加速度
|  | E0 | Page.103 | 0: 纵向加速度 | [9 empty] | 纵向加速度
|  | F0 |  | 0: 纵向加速度 | [9 empty] | 纵向加速度
13 | 0x0D00 | 00 | Page.104 | 0: 纵向加速度 | [9 empty] | 纵向加速度
|  | 10 |  | 0: 纵向加速度 | [9 empty] | 纵向加速度
|  | 20 | Page.105 | 0: 纵向加速度 | [9 empty] | 纵向加速度
|  | 30 |  | 0: 纵向加速度 | [9 empty] | 纵向加速度
|  | 40 | Page.106 | 0: 纵向加速度 | [9 empty] | 纵向加速度
|  | 50 |  | 0: 纵向加速度 | [9 empty] | 纵向加速度
|  | 60 | Page.107 | 0: 纵向加速度 | [9 empty] | 纵向加速度
|  | 70 |  | 0: 纵向加速度 | [9 empty] | 纵向加速度
|  | 80 | Page.108 | 0: 纵向加速度 | [9 empty] | 纵向加速度
|  | 90 |  | 0: 前排乘员前向加速度
|  | A0 | Page.109 | 0: 前排乘员前向加速度
|  | B0 |  | 0: 前排乘员前向加速度
|  | C0 | Page.110 | 0: 前排乘员前向加速度
|  | D0 |  | 0: 前排乘员前向加速度
|  | E0 | Page.111 | 0: 前排乘员前向加速度
|  | F0 |  | 0: 前排乘员前向加速度
14 | 0x0E00 | 00 | Page.112 | 0: 前排乘员前向加速度
|  | 10 |  | 0: 前排乘员前向加速度
|  | 20 | Page.113 | 0: 前排乘员前向加速度
|  | 30 |  | 0: 前排乘员前向加速度
|  | 40 | Page.114 | 0: 前排乘员前向加速度
|  | 50 |  | 0: 前排乘员前向加速度
|  | 60 | Page.115 | 0: 前排乘员前向加速度
|  | 70 |  | 0: 前排乘员前向加速度
|  | 80 | Page.116 | 0: 前排乘员前向加速度
|  | 90 |  | 0: 前排乘员前向加速度
|  | A0 | Page.117 | 0: 前排乘员前向加速度
|  | B0 |  | 0: 前排乘员前向加速度
|  | C0 | Page.118 | 0: 前排乘员前向加速度
|  | D0 |  | 0: 前排乘员前向加速度
|  | E0 | Page.119 | 0: 前排乘员前向加速度
|  | F0 |  | 0: 前排乘员前向加速度
15 | 0x0F00 | 00 | Page.120 | 0: 前排乘员前向加速度
|  | 10 |  | 0: 前排乘员前向加速度 | [8 empty] | 后碰存储见右侧
|  | 20 | Page.121 | 0: 驾驶员前向加速度
|  | 30 |  | 0: 驾驶员前向加速度
|  | 40 | Page.122 | 0: 驾驶员前向加速度
|  | 50 |  | 0: 驾驶员前向加速度
|  | 60 | Page.123 | 0: 驾驶员前向加速度
|  | 70 |  | 0: 驾驶员前向加速度
|  | 80 | Page.124 | 0: 驾驶员前向加速度
|  | 90 |  | 0: 驾驶员前向加速度
|  | A0 | Page.125 | 0: 驾驶员前向加速度
|  | B0 |  | 0: 驾驶员前向加速度
|  | C0 | Page.126 | 0: 驾驶员前向加速度
|  | D0 |  | 0: 驾驶员前向加速度
|  | E0 | Page.127 | 0: 驾驶员前向加速度
|  | F0 |  | 0: 驾驶员前向加速度
16 | 0x1000 | 00 | Page.128 | 0: 驾驶员前向加速度
|  | 10 |  | 0: 驾驶员前向加速度
|  | 20 | Page.129 | 0: 驾驶员前向加速度
|  | 30 |  | 0: 驾驶员前向加速度
|  | 40 | Page.130 | 0: 驾驶员前向加速度
|  | 50 |  | 0: 驾驶员前向加速度
|  | 60 | Page.131 | 0: 驾驶员前向加速度
|  | 70 |  | 0: 驾驶员前向加速度
|  | 80 | Page.132 | 0: 驾驶员前向加速度
|  | 90 |  | 0: 驾驶员前向加速度
|  | A0 | Page.133 | 0: 驾驶员前向加速度
|  | B0 |  | misc_bits | PAS_OK_bits | AngleCrash_FrontLH_misc_bits1 | AngleCrash_LR_misc_bits1 | AngleCrash_FrontRH_misc_bits1 | AngleCrash_RL_misc_bits1 | FrontPoleCrash_FrontLH_misc_bits1 | FrontPoleCrash_LH_misc_bits1 | FrontPoleCrash_FrontRH_misc_bits1 | FrontPoleCrash_RH_misc_bits1 | SidePoleCrash_SILH_misc_bits1 | SidePoleCrash_LH_misc_bits1 | SidePoleCrash_SIRH_misc_bits1 | SidePoleCrash_RH_misc_bits1 | Fcoff |  |  |  |  | FrontCrash_AlgoCounter | RearCrash_misc_bits | FrontCrash_SavedAccltn_X_0 |  | FrontCrash_SavedAccltn_X_1 |  | FrontCrash_SavedAccltn_X_2 |  | FrontCrash_SavedAccltn_X_3 |  | FrontCrash_SavedAccltn_X_4 |  | FrontCrash_SavedAccltn_X_5 |  | FrontCrash_SavedAccltn_X_6
|  | C0 | Page.134 | 0: Fcoff; 2: SideLHcoff; 6: SideRHcoff | FISmodified |  |  |  | SISLHmodified |  |  |  |  | FrontCrash_SavedAccltn_X_7 |  | RearCrash_LowPassFilter_X |  | RearCrash_Vel_X |  |  |  | RearCrash_MD_Vel |  |  |  | RearCrash_PD_X
|  | D0 |  | SISLHmodified |  | SISRHmodified |  |  |  | FrontCrash_AlgoCounter | FISLH_AlgoCounter | FISRH_AlgoCounter | FrontCrash_Threshold_Count | FISLH_Threshold_Count | FISRH_Threshold_Count | FrontCrash_fire_bits | FrontCrash_fire_bits2 | FrontCrash_misc_bits | FrontCrash_misc_bits2 |  |  |  | RearCrash_Velthreshold |  | RearCrash_PDthreshold
|  | E0 | Page.135 | FrontCrash_misc_bits3 | FrontCrash_misc_bits4 | FISLH_fire_bits | FISLH_fire_bits2 | FISLH_misc_bits | FISLH_misc_bits2 | FISLH_misc_bits4 | FISRH_fire_bits | FISRH_fire_bits2 | FISRH_misc_bits | FISRH_misc_bits2 | FISRH_misc_bits4 | bits_FISD_AlgoOn | bits_FISP_AlgoOn | Front_fire_bits | Front_fire_bits2
|  | F0 |  | bits_FISD_FireLevel1 | bits_FISP_FireLevel1 | RearCrash_misc_bits | FrontCrash_SavedAccltn_X_0 |  | FrontCrash_SavedAccltn_X_1 |  | FrontCrash_SavedAccltn_X_2 |  | FrontCrash_SavedAccltn_X_3 |  | FrontCrash_SavedAccltn_X_4 |  | FrontCrash_SavedAccltn_X_5 |  | FrontCrash_SavedAccltn_X_6
17 | 0x1100 | 00 | Page.136 | 0: FrontCrash_SavedAccltn_X_6; 1: FrontCrash_SavedAccltn_X_7; 3: FrontCrash_LowPassFilter_X; 5: FrontCrash_Vel_X; 9: FrontCrash_MD_Vel |  |  |  | FrontCrash_Jrk
|  | 10 |  | 0: FrontCrash_Jrk; 1: FrontCrash_PD_X; 5: FrontCrash_DeltaVelocity; 9: FrontCrash_DeltaVelocityCount |  | FrontCrash_LocalJrk |  |  |  | FrontCrash_Power
|  | 20 | Page.137 | 0: FrontCrash_Power; 3: FrontCrash_Velthreshold; 5: FrontCrash_Jrkthreshold; 7: FrontCrash_PDthreshold |  | FrontCrash_DVthreshold |  |  |  | FrontCrash_LocalJrkthreshold
|  | 30 |  | 0: FrontCrash_LocalJrkthreshold; 1: FrontCrash_Powerthreshold; 5: FISLH_SavedAccltn_X_0; 7: FISLH_SavedAccltn_X_1; 9: FISLH_SavedAccltn_X_2 |  | FISLH_SavedAccltn_X_3 |  | FISLH_SavedAccltn_X_4 |  | FISLH_SavedAccltn_X_5
|  | 40 | Page.138 | 0: FISLH_SavedAccltn_X_5; 1: FISLH_SavedAccltn_X_6; 3: FISLH_SavedAccltn_X_7; 5: FISLH_LowPassFilter_X; 7: FISLH_Vel_X |  | FISLH_MD_Vel |  |  |  | FISLH_PD_X
|  | 50 |  | 0: FISLH_PD_X; 3: FISLH_Power; 7: FISLH_Velthreshold; 9: FISLH_PDthreshold |  |  |  | FISLH_Powerthreshold
|  | 60 | Page.139 | FISLH_Powerthreshold | FISRH_SavedAccltn_X_0 |  | FISRH_SavedAccltn_X_1 |  | FISRH_SavedAccltn_X_2 |  | FISRH_SavedAccltn_X_3 |  | FISRH_SavedAccltn_X_4 |  | FISRH_SavedAccltn_X_5 |  | FISRH_SavedAccltn_X_6 |  | FISRH_SavedAccltn_X_7
|  | 70 |  | 0: FISRH_SavedAccltn_X_7; 1: FISRH_LowPassFilter_X; 3: FISRH_Vel_X; 7: FISRH_MD_Vel |  | FISRH_PD_X |  |  |  | FISRH_Power
|  | 80 | Page.140 | 0: FISRH_Power; 3: FISRH_Velthreshold; 5: FISRH_PDthreshold; 9: FISRH_Powerthreshold |  |  |  |  | 事件类型 | 存储完成标志位 | [17 empty] | 事件类型 | 存储完成标志位
90
|  | A0 | Page.141
B0
|  | C0 | Page.142
D0
|  | E0 | Page.143
F0
18 | 0x1200 | 00 | Page.144 | 0: 纵向加速度 | [6 empty] | 纵向碰撞 Near Crash事件 算法变量 |  |  | 纵向加速度
|  | 10 |  | 0: 纵向加速度 | [9 empty] | 纵向加速度
|  | 20 | Page.145 | 0: 纵向加速度 | [9 empty] | 纵向加速度
|  | 30 |  | 0: 纵向加速度 | [9 empty] | 纵向加速度
|  | 40 | Page.146 | 0: 纵向加速度 | [9 empty] | 纵向加速度
|  | 50 |  | 0: 纵向加速度 | [9 empty] | 纵向加速度
|  | 60 | Page.147 | 0: 纵向加速度 | [9 empty] | 纵向加速度
|  | 70 |  | 0: 纵向加速度 | [9 empty] | 纵向加速度
|  | 80 | Page.148 | 0: 纵向加速度 | [9 empty] | 纵向加速度
|  | 90 |  | 0: 纵向加速度 | [9 empty] | 纵向加速度
|  | A0 | Page.149 | 0: 纵向加速度 | [9 empty] | 纵向加速度
|  | B0 |  | 0: 纵向加速度 | [9 empty] | 纵向加速度
|  | C0 | Page.150 | 0: 纵向加速度 | [9 empty] | 纵向加速度
|  | D0 |  | 0: 纵向加速度 | [9 empty] | 纵向加速度
|  | E0 | Page.151 | 0: 纵向加速度 | [9 empty] | 纵向加速度
|  | F0 |  | 0: 纵向加速度 | [9 empty] | 纵向加速度
19 | 0x1300 | 00 | Page.152 | 0: 纵向加速度 | [9 empty] | 纵向加速度
|  | 10 |  | 0: 纵向加速度 | [9 empty] | 纵向加速度
|  | 20 | Page.153 | 0: 纵向加速度 | [9 empty] | 纵向加速度
|  | 30 |  | 0: 纵向加速度 | [9 empty] | 纵向加速度
|  | 40 | Page.154 | 0: 纵向加速度 | [9 empty] | 纵向加速度
|  | 50 |  | 0: 纵向加速度 | [9 empty] | 纵向加速度
|  | 60 | Page.155 | 0: 纵向加速度 | [9 empty] | 纵向加速度
|  | 70 |  | 0: 纵向加速度 | [9 empty] | 纵向加速度
|  | 80 | Page.156 | 0: 纵向加速度 | [9 empty] | 纵向加速度
|  | 90 |  | 0: 前排乘员前向加速度
|  | A0 | Page.157 | 0: 前排乘员前向加速度
|  | B0 |  | 0: 前排乘员前向加速度
|  | C0 | Page.158 | 0: 前排乘员前向加速度
|  | D0 |  | 0: 前排乘员前向加速度
|  | E0 | Page.159 | 0: 前排乘员前向加速度
|  | F0 |  | 0: 前排乘员前向加速度
20 | 0x1400 | 00 | Page.160 | 0: 前排乘员前向加速度
|  | 10 |  | 0: 前排乘员前向加速度
|  | 20 | Page.161 | 0: 前排乘员前向加速度
|  | 30 |  | 0: 前排乘员前向加速度
|  | 40 | Page.162 | 0: 前排乘员前向加速度
|  | 50 |  | 0: 前排乘员前向加速度
|  | 60 | Page.163 | 0: 前排乘员前向加速度
|  | 70 |  | 0: 前排乘员前向加速度
|  | 80 | Page.164 | 0: 前排乘员前向加速度
|  | 90 |  | 0: 前排乘员前向加速度
|  | A0 | Page.165 | 0: 前排乘员前向加速度
|  | B0 |  | 0: 前排乘员前向加速度
|  | C0 | Page.166 | 0: 前排乘员前向加速度
|  | D0 |  | 0: 前排乘员前向加速度
|  | E0 | Page.167 | 0: 前排乘员前向加速度
|  | F0 |  | 0: 前排乘员前向加速度
21 | 0x1500 | 00 | Page.168 | 0: 前排乘员前向加速度 | [8 empty] | 后碰存储见右侧
|  | 10 |  | 0: 前排乘员前向加速度
|  | 20 | Page.169 | 0: 驾驶员前向加速度
|  | 30 |  | 0: 驾驶员前向加速度
|  | 40 | Page.170 | 0: 驾驶员前向加速度
|  | 50 |  | 0: 驾驶员前向加速度
|  | 60 | Page.171 | 0: 驾驶员前向加速度
|  | 70 |  | 0: 驾驶员前向加速度
|  | 80 | Page.172 | 0: 驾驶员前向加速度
|  | 90 |  | 0: 驾驶员前向加速度
|  | A0 | Page.173 | 0: 驾驶员前向加速度
|  | B0 |  | 0: 驾驶员前向加速度
|  | C0 | Page.174 | 0: 驾驶员前向加速度
|  | D0 |  | 0: 驾驶员前向加速度
|  | E0 | Page.175 | 0: 驾驶员前向加速度
|  | F0 |  | 0: 驾驶员前向加速度
22 | 0x1600 | 00 | Page.176 | 0: 驾驶员前向加速度
|  | 10 |  | 0: 驾驶员前向加速度
|  | 20 | Page.177 | 0: 驾驶员前向加速度
|  | 30 |  | 0: 驾驶员前向加速度
|  | 40 | Page.178 | 0: 驾驶员前向加速度
|  | 50 |  | 0: 驾驶员前向加速度
|  | 60 | Page.179 | 0: 驾驶员前向加速度
|  | 70 |  | 0: 驾驶员前向加速度
|  | 80 | Page.180 | 0: 驾驶员前向加速度
|  | 90 |  | 0: 驾驶员前向加速度
|  | A0 | Page.181 | 0: 驾驶员前向加速度
|  | B0 |  | misc_bits | PAS_OK_bits | AngleCrash_FrontLH_misc_bits1 | AngleCrash_LR_misc_bits1 | AngleCrash_FrontRH_misc_bits1 | AngleCrash_RL_misc_bits1 | FrontPoleCrash_FrontLH_misc_bits1 | FrontPoleCrash_LH_misc_bits1 | FrontPoleCrash_FrontRH_misc_bits1 | FrontPoleCrash_RH_misc_bits1 | SidePoleCrash_SILH_misc_bits1 | SidePoleCrash_LH_misc_bits1 | SidePoleCrash_SIRH_misc_bits1 | SidePoleCrash_RH_misc_bits1 | Fcoff |  |  |  |  | FrontCrash_AlgoCounter | RearCrash_misc_bits | FrontCrash_SavedAccltn_X_0 |  | FrontCrash_SavedAccltn_X_1 |  | FrontCrash_SavedAccltn_X_2 |  | FrontCrash_SavedAccltn_X_3 |  | FrontCrash_SavedAccltn_X_4 |  | FrontCrash_SavedAccltn_X_5 |  | FrontCrash_SavedAccltn_X_6
|  | C0 | Page.182 | 0: Fcoff; 2: SideLHcoff; 6: SideRHcoff | FISmodified |  |  |  | SISLHmodified |  |  |  |  | FrontCrash_SavedAccltn_X_7 |  | RearCrash_LowPassFilter_X |  | RearCrash_Vel_X |  |  |  | RearCrash_MD_Vel |  |  |  | RearCrash_PD_X
|  | D0 |  | SISLHmodified |  | SISRHmodified |  |  |  | FrontCrash_AlgoCounter | FISLH_AlgoCounter | FISRH_AlgoCounter | FrontCrash_Threshold_Count | FISLH_Threshold_Count | FISRH_Threshold_Count | FrontCrash_fire_bits | FrontCrash_fire_bits2 | FrontCrash_misc_bits | FrontCrash_misc_bits2 |  |  |  | RearCrash_Velthreshold |  | RearCrash_PDthreshold
|  | E0 | Page.183 | FrontCrash_misc_bits3 | FrontCrash_misc_bits4 | FISLH_fire_bits | FISLH_fire_bits2 | FISLH_misc_bits | FISLH_misc_bits2 | FISLH_misc_bits4 | FISRH_fire_bits | FISRH_fire_bits2 | FISRH_misc_bits | FISRH_misc_bits2 | FISRH_misc_bits4 | bits_FISD_AlgoOn | bits_FISP_AlgoOn | Front_fire_bits | Front_fire_bits2
|  | F0 |  | bits_FISD_FireLevel1 | bits_FISP_FireLevel1 | RearCrash_misc_bits | FrontCrash_SavedAccltn_X_0 |  | FrontCrash_SavedAccltn_X_1 |  | FrontCrash_SavedAccltn_X_2 |  | FrontCrash_SavedAccltn_X_3 |  | FrontCrash_SavedAccltn_X_4 |  | FrontCrash_SavedAccltn_X_5 |  | FrontCrash_SavedAccltn_X_6
23 | 0x1700 | 00 | Page.184 | 0: FrontCrash_SavedAccltn_X_6; 1: FrontCrash_SavedAccltn_X_7; 3: FrontCrash_LowPassFilter_X; 5: FrontCrash_Vel_X; 9: FrontCrash_MD_Vel |  |  |  | FrontCrash_Jrk
|  | 10 |  | 0: FrontCrash_Jrk; 1: FrontCrash_PD_X; 5: FrontCrash_DeltaVelocity; 9: FrontCrash_DeltaVelocityCount |  | FrontCrash_LocalJrk |  |  |  | FrontCrash_Power
|  | 20 | Page.185 | 0: FrontCrash_Power; 3: FrontCrash_Velthreshold; 5: FrontCrash_Jrkthreshold; 7: FrontCrash_PDthreshold |  | FrontCrash_DVthreshold |  |  |  | FrontCrash_LocalJrkthreshold
|  | 30 |  | 0: FrontCrash_LocalJrkthreshold; 1: FrontCrash_Powerthreshold; 5: FISLH_SavedAccltn_X_0; 7: FISLH_SavedAccltn_X_1; 9: FISLH_SavedAccltn_X_2 |  | FISLH_SavedAccltn_X_3 |  | FISLH_SavedAccltn_X_4 |  | FISLH_SavedAccltn_X_5
|  | 40 | Page.186 | 0: FISLH_SavedAccltn_X_5; 1: FISLH_SavedAccltn_X_6; 3: FISLH_SavedAccltn_X_7; 5: FISLH_LowPassFilter_X; 7: FISLH_Vel_X |  | FISLH_MD_Vel |  |  |  | FISLH_PD_X
|  | 50 |  | 0: FISLH_PD_X; 3: FISLH_Power; 7: FISLH_Velthreshold; 9: FISLH_PDthreshold |  |  |  | FISLH_Powerthreshold
|  | 60 | Page.187 | FISLH_Powerthreshold | FISRH_SavedAccltn_X_0 |  | FISRH_SavedAccltn_X_1 |  | FISRH_SavedAccltn_X_2 |  | FISRH_SavedAccltn_X_3 |  | FISRH_SavedAccltn_X_4 |  | FISRH_SavedAccltn_X_5 |  | FISRH_SavedAccltn_X_6 |  | FISRH_SavedAccltn_X_7
|  | 70 |  | 0: FISRH_SavedAccltn_X_7; 1: FISRH_LowPassFilter_X; 3: FISRH_Vel_X; 7: FISRH_MD_Vel |  | FISRH_PD_X |  |  |  | FISRH_Power
|  | 80 | Page.188 | 0: FISRH_Power; 3: FISRH_Velthreshold; 5: FISRH_PDthreshold; 9: FISRH_Powerthreshold |  |  |  |  | 事件类型 | 存储完成标志位 | [17 empty] | 事件类型 | 存储完成标志位
90
|  | A0 | Page.189
B0
|  | C0 | Page.190
D0
|  | E0 | Page.191
F0
24 | 0x1800 | 00 | Page.192 | 0: 横向加速度 | [6 empty] | 侧向碰撞 Crash事件 算法变量
|  | 10 |  | 0: 横向加速度
|  | 20 | Page.193 | 0: 横向加速度
|  | 30 |  | 0: 横向加速度
|  | 40 | Page.194 | 0: 横向加速度
|  | 50 |  | 0: 横向加速度
|  | 60 | Page.195 | 0: 横向加速度
|  | 70 |  | 0: 横向加速度
|  | 80 | Page.196 | 0: 横向加速度
|  | 90 |  | 0: 横向加速度
|  | A0 | Page.197 | 0: 横向加速度
|  | B0 |  | 0: 横向加速度
|  | C0 | Page.198 | 0: 横向加速度
|  | D0 |  | 0: 横向加速度
|  | E0 | Page.199 | 0: 横向加速度
|  | F0 |  | 0: 横向加速度
25 | 0x1900 | 00 | Page.200 | 0: 横向加速度
|  | 10 |  | 0: 横向加速度
|  | 20 | Page.201 | 0: 横向加速度
|  | 30 |  | 0: 横向加速度
|  | 40 | Page.202 | 0: 横向加速度
|  | 50 |  | 0: 横向加速度
|  | 60 | Page.203 | 0: 横向加速度
|  | 70 |  | 0: 横向加速度
|  | 80 | Page.204 | 0: 横向加速度
|  | 90 |  | 0: 外置侧向加速度
|  | A0 | Page.205 | 0: 外置侧向加速度
|  | B0 |  | 0: 外置侧向加速度
|  | C0 | Page.206 | 0: 外置侧向加速度
|  | D0 |  | 0: 外置侧向加速度
|  | E0 | Page.207 | 0: 外置侧向加速度
|  | F0 |  | 0: 外置侧向加速度
26 | 0x1A00 | 00 | Page.208 | 0: 外置侧向加速度
|  | 10 |  | 0: 外置侧向加速度
|  | 20 | Page.209 | 0: 外置侧向加速度
|  | 30 |  | 0: 外置侧向加速度
|  | 40 | Page.210 | 0: 外置侧向加速度
|  | 50 |  | 0: 外置侧向加速度
|  | 60 | Page.211 | 0: 外置侧向加速度
|  | 70 |  | 0: 外置侧向加速度
|  | 80 | Page.212 | 0: 外置侧向加速度
|  | 90 |  | 0: 外置侧向加速度
|  | A0 | Page.213 | 0: 外置侧向加速度
|  | B0 |  | 0: 外置侧向加速度
|  | C0 | Page.214 | 0: 外置侧向加速度
|  | D0 |  | 0: 外置侧向加速度
|  | E0 | Page.215 | 0: 外置侧向加速度
|  | F0 |  | 0: 外置侧向加速度
27 | 0x1B00 | 00 | Page.216 | 0: 外置侧向加速度
|  | 10 |  | 0: 外置侧向加速度
|  | 20 | Page.217 | misc_bits | PAS_OK_bits | AngleCrash_FrontLH_misc_bits1 | AngleCrash_LR_misc_bits1 | AngleCrash_FrontRH_misc_bits1 | AngleCrash_RL_misc_bits1 | FrontPoleCrash_FrontLH_misc_bits1 | FrontPoleCrash_LH_misc_bits1 | FrontPoleCrash_FrontRH_misc_bits1 | FrontPoleCrash_RH_misc_bits1 | SidePoleCrash_SILH_misc_bits1 | SidePoleCrash_LH_misc_bits1 | SidePoleCrash_SIRH_misc_bits1 | SidePoleCrash_RH_misc_bits1 | Fcoff
|  | 30 |  | 0: Fcoff; 2: SideLHcoff; 6: SideRHcoff | FISmodified |  |  |  | SISLHmodified
|  | 40 | Page.218 | SISLHmodified |  | SISRHmodified |  |  |  | SideCrashLH_AlgoCounter | SISLH_AlgoCounter | SideCrashLH_Threshold_Count | SISLH_Threshold_Count | SideCrashLH_fire_bits | SideCrashLH_fire_bits2 | SideCrashLH_misc_bits | SideCrashLH_misc_bits2 | SideCrashLH_misc_bits3 | SideCrashLH_misc_bits4
|  | 50 |  | SISLH_fire_bits | SISLH_fire_bits2 | SISLH_misc_bits | SISLH_misc_bits2 | SISLH_misc_bits4 | bits_SISD_AlgoOn | SideLH_fire_bits | SideLH_fire_bits2 | bits_SISD_FireLevel1 | SideCrashLH_SavedAccltn_X_0 |  | SideCrashLH_SavedAccltn_X_1 |  | SideCrashLH_SavedAccltn_X_2 |  | SideCrashLH_SavedAccltn_X_3
|  | 60 | Page.219 | SideCrashLH_SavedAccltn_X_3 | SideCrashLH_SavedAccltn_X_4 |  | SideCrashLH_SavedAccltn_X_5 |  | SideCrashLH_SavedAccltn_X_6 |  | SideCrashLH_SavedAccltn_X_7 |  | SideCrashLH_LowPassFilter_X |  | SideCrashLH_Vel_X |  |  |  | SideCrashLH_MD_Vel
|  | 70 |  | 0: SideCrashLH_MD_Vel; 3: SideCrashLH_Jrk; 7: SideCrashLH_PD_X |  | SideCrashLH_DeltaVelocity |  |  |  | SideCrashLH_DeltaVelocityCount
|  | 80 | Page.220 | 0: SideCrashLH_DeltaVelocityCount; 1: SideCrashLH_LocalJrk; 5: SideCrashLH_Power; 9: SideCrashLH_Velthreshold |  | SideCrashLH_Jrkthreshold |  | SideCrashLH_PDthreshold
|  | 90 |  | 0: SideCrashLH_PDthreshold; 1: SideCrashLH_DVthreshold; 5: SideCrashLH_LocalJrkthreshold; 7: SideCrashLH_Powerthreshold |  | SISLH_SavedAccltn_X_0 |  | SISLH_SavedAccltn_X_1 |  | SISLH_SavedAccltn_X_2
|  | A0 | Page.221 | SISLH_SavedAccltn_X_2 | SISLH_SavedAccltn_X_3 |  | SISLH_SavedAccltn_X_4 |  | SISLH_SavedAccltn_X_5 |  | SISLH_SavedAccltn_X_6 |  | SISLH_SavedAccltn_X_7 |  | SISLH_LowPassFilter_X |  | SISLH_Vel_X
|  | B0 |  | 0: SISLH_Vel_X; 1: SISLH_MD_Vel; 5: SISLH_PD_X; 9: SISLH_Power |  |  |  | SISLH_Velthreshold |  | SISLH_PDthreshold
|  | C0 | Page.222 | 0: SISLH_PDthreshold; 3: SISLH_Powerthreshold |  |  |  |  | 事件类型 | 存储完成标志位
D0
|  | E0 | Page.223
F0
28 | 0x1C00 | 00 | Page.224 | 0: 横向加速度 | [6 empty] | 侧向碰撞 Near Crash事件 算法变量
|  | 10 |  | 0: 横向加速度
|  | 20 | Page.225 | 0: 横向加速度
|  | 30 |  | 0: 横向加速度
|  | 40 | Page.226 | 0: 横向加速度
|  | 50 |  | 0: 横向加速度
|  | 60 | Page.227 | 0: 横向加速度
|  | 70 |  | 0: 横向加速度
|  | 80 | Page.228 | 0: 横向加速度
|  | 90 |  | 0: 横向加速度
|  | A0 | Page.229 | 0: 横向加速度
|  | B0 |  | 0: 横向加速度
|  | C0 | Page.230 | 0: 横向加速度
|  | D0 |  | 0: 横向加速度
|  | E0 | Page.231 | 0: 横向加速度
|  | F0 |  | 0: 横向加速度
29 | 0x1D00 | 00 | Page.232 | 0: 横向加速度
|  | 10 |  | 0: 横向加速度
|  | 20 | Page.233 | 0: 横向加速度
|  | 30 |  | 0: 横向加速度
|  | 40 | Page.234 | 0: 横向加速度
|  | 50 |  | 0: 横向加速度
|  | 60 | Page.235 | 0: 横向加速度
|  | 70 |  | 0: 横向加速度
|  | 80 | Page.236 | 0: 横向加速度
|  | 90 |  | 0: 外置侧向加速度
|  | A0 | Page.237 | 0: 外置侧向加速度
|  | B0 |  | 0: 外置侧向加速度
|  | C0 | Page.238 | 0: 外置侧向加速度
|  | D0 |  | 0: 外置侧向加速度
|  | E0 | Page.239 | 0: 外置侧向加速度
|  | F0 |  | 0: 外置侧向加速度
30 | 0x1E00 | 00 | Page.240 | 0: 外置侧向加速度
|  | 10 |  | 0: 外置侧向加速度
|  | 20 | Page.241 | 0: 外置侧向加速度
|  | 30 |  | 0: 外置侧向加速度
|  | 40 | Page.242 | 0: 外置侧向加速度
|  | 50 |  | 0: 外置侧向加速度
|  | 60 | Page.243 | 0: 外置侧向加速度
|  | 70 |  | 0: 外置侧向加速度
|  | 80 | Page.244 | 0: 外置侧向加速度
|  | 90 |  | 0: 外置侧向加速度
|  | A0 | Page.245 | 0: 外置侧向加速度
|  | B0 |  | 0: 外置侧向加速度
|  | C0 | Page.246 | 0: 外置侧向加速度
|  | D0 |  | 0: 外置侧向加速度
|  | E0 | Page.247 | 0: 外置侧向加速度
|  | F0 |  | 0: 外置侧向加速度
31 | 0x1F00 | 00 | Page.248 | 0: 外置侧向加速度
|  | 10 |  | 0: 外置侧向加速度
|  | 20 | Page.249 | misc_bits | PAS_OK_bits | AngleCrash_FrontLH_misc_bits1 | AngleCrash_LR_misc_bits1 | AngleCrash_FrontRH_misc_bits1 | AngleCrash_RL_misc_bits1 | FrontPoleCrash_FrontLH_misc_bits1 | FrontPoleCrash_LH_misc_bits1 | FrontPoleCrash_FrontRH_misc_bits1 | FrontPoleCrash_RH_misc_bits1 | SidePoleCrash_SILH_misc_bits1 | SidePoleCrash_LH_misc_bits1 | SidePoleCrash_SIRH_misc_bits1 | SidePoleCrash_RH_misc_bits1 | Fcoff
|  | 30 |  | 0: Fcoff; 2: SideLHcoff; 6: SideRHcoff | FISmodified |  |  |  | SISLHmodified
|  | 40 | Page.250 | SISLHmodified |  | SISRHmodified |  |  |  | SideCrashLH_AlgoCounter | SISLH_AlgoCounter | SideCrashLH_Threshold_Count | SISLH_Threshold_Count | SideCrashLH_fire_bits | SideCrashLH_fire_bits2 | SideCrashLH_misc_bits | SideCrashLH_misc_bits2 | SideCrashLH_misc_bits3 | SideCrashLH_misc_bits4
|  | 50 |  | SISLH_fire_bits | SISLH_fire_bits2 | SISLH_misc_bits | SISLH_misc_bits2 | SISLH_misc_bits4 | bits_SISD_AlgoOn | SideLH_fire_bits | SideLH_fire_bits2 | bits_SISD_FireLevel1 | SideCrashLH_SavedAccltn_X_0 |  | SideCrashLH_SavedAccltn_X_1 |  | SideCrashLH_SavedAccltn_X_2 |  | SideCrashLH_SavedAccltn_X_3
|  | 60 | Page.251 | SideCrashLH_SavedAccltn_X_3 | SideCrashLH_SavedAccltn_X_4 |  | SideCrashLH_SavedAccltn_X_5 |  | SideCrashLH_SavedAccltn_X_6 |  | SideCrashLH_SavedAccltn_X_7 |  | SideCrashLH_LowPassFilter_X |  | SideCrashLH_Vel_X |  |  |  | SideCrashLH_MD_Vel
|  | 70 |  | 0: SideCrashLH_MD_Vel; 3: SideCrashLH_Jrk; 7: SideCrashLH_PD_X |  | SideCrashLH_DeltaVelocity |  |  |  | SideCrashLH_DeltaVelocityCount
|  | 80 | Page.252 | 0: SideCrashLH_DeltaVelocityCount; 1: SideCrashLH_LocalJrk; 5: SideCrashLH_Power; 9: SideCrashLH_Velthreshold |  | SideCrashLH_Jrkthreshold |  | SideCrashLH_PDthreshold
|  | 90 |  | 0: SideCrashLH_PDthreshold; 1: SideCrashLH_DVthreshold; 5: SideCrashLH_LocalJrkthreshold; 7: SideCrashLH_Powerthreshold |  | SISLH_SavedAccltn_X_0 |  | SISLH_SavedAccltn_X_1 |  | SISLH_SavedAccltn_X_2
|  | A0 | Page.253 | SISLH_SavedAccltn_X_2 | SISLH_SavedAccltn_X_3 |  | SISLH_SavedAccltn_X_4 |  | SISLH_SavedAccltn_X_5 |  | SISLH_SavedAccltn_X_6 |  | SISLH_SavedAccltn_X_7 |  | SISLH_LowPassFilter_X |  | SISLH_Vel_X
|  | B0 |  | 0: SISLH_Vel_X; 1: SISLH_MD_Vel; 5: SISLH_PD_X; 9: SISLH_Power |  |  |  | SISLH_Velthreshold |  | SISLH_PDthreshold
|  | C0 | Page.254 | 0: SISLH_PDthreshold; 3: SISLH_Powerthreshold |  |  |  |  | 事件类型 | 存储完成标志位
D0
|  | E0 | Page.255
F0

## Sheet1
8KB | page buffer | Total
8192 | 32 | 256 | pages