## 正碰ACU点火时刻需要记录的中间变量列表 NV1x_V2
正碰存储中间变量
序号 | 类别 | ACU存储的算法中间变量 | 数据长度（字节） | 数据类型 | 备注 | 变量说明 | 起始位置 | 结束位置
1 | 基础标志位变量 | misc_bits | 1 | uint8_t | 算法控制物理量计算和阈值计算的标志位 | 奇偶控制标志位变量 AlgorithmSection = 0x80(128) | 0 | 0
2 |  | PAS_OK_bits | 1 | uint8_t | 外置传感器失效判别标志位变量 | (PAS_OK_bits & PAS_FISD_OK) == 0x01 满足该条件表明前碰左侧外置传感器正常 (PAS_OK_bits & PAS_FISP_OK) == 0x02 满足该条件表明前碰右侧外置传感器正常 (PAS_OK_bits & PAS_SISD_OK) == 0x04 满足该条件表明侧碰左侧外置传感器正常 (PAS_OK_bits & PAS_SISP_OK) == 0x08 满足该条件表明侧碰右侧外置传感器正常 | 1 | 1
3 |  | AngleCrash_FrontLH_misc_bits1 | 1 | uint8_t | 角撞速度比值和差值满足阈值标志位变量 | 左侧角撞速度比值满足阈值标志位变量 | 2 | 2
4 |  | AngleCrash_LR_misc_bits1 | 1 | uint8_t |  | 左侧角撞速度差值满足阈值标志位变量 | 3 | 3
5 |  | AngleCrash_FrontRH_misc_bits1 | 1 | uint8_t |  | 右侧角撞速度比值满足阈值标志位变量 | 4 | 4
6 |  | AngleCrash_RL_misc_bits1 | 1 | uint8_t |  | 右侧角撞速度差值满足阈值标志位变量 | 5 | 5
7 |  | FrontPoleCrash_FrontLH_misc_bits1 | 1 | uint8_t | 正面柱撞速度比值和差值满足阈值标志位变量 | 左侧正面柱撞速度比值满足阈值标志位变量 | 6 | 6
8 |  | FrontPoleCrash_LH_misc_bits1 | 1 | uint8_t |  | 左侧正面柱撞速度差值满足阈值标志位变量 | 7 | 7
9 |  | FrontPoleCrash_FrontRH_misc_bits1 | 1 | uint8_t |  | 右侧正面柱撞速度比值满足阈值标志位变量 | 8 | 8
10 |  | FrontPoleCrash_RH_misc_bits1 | 1 | uint8_t |  | 右侧正面柱撞速度差值满足阈值标志位变量 | 9 | 9
11 |  | SidePoleCrash_SILH_misc_bits1 | 1 | uint8_t | 侧面柱撞速度比值和差值满足阈值标志位变量 | 左侧侧面柱撞速度比值满足阈值标志位变量 | 10 | 10
12 |  | SidePoleCrash_LH_misc_bits1 | 1 | uint8_t |  | 左侧侧面柱撞速度差值满足阈值标志位变量 | 11 | 11
13 |  | SidePoleCrash_SIRH_misc_bits1 | 1 | uint8_t |  | 右侧侧面柱撞速度比值满足阈值标志位变量 | 12 | 12
14 |  | SidePoleCrash_RH_misc_bits1 | 1 | uint8_t |  | 右侧侧面柱撞速度差值满足阈值标志位变量 | 13 | 13
15 |  | Fcoff | 4 | float | 满足角撞或柱撞后阈值缩放系数 | 满足角撞或柱撞后正面碰撞阈值缩放系数 | 14 | 17
16 |  | SideLHcoff | 4 | float |  | 满足角撞或柱撞后左侧碰撞阈值缩放系数 | 18 | 21
17 |  | SideRHcoff | 4 | float |  | 满足角撞或柱撞后右侧碰撞阈值缩放系数 | 22 | 25
18 |  | FISmodified | 4 | float | 外置传感器失效后阈值修正系数 | 正面碰撞外置传感器失效后阈值修正系数 | 26 | 29
19 |  | SISLHmodified | 4 | float |  | 左侧碰撞外置传感器失效后阈值修正系数 | 30 | 33
20 |  | SISRHmodified | 4 | float |  | 右侧碰撞外置传感器失效后阈值修正系数 | 34 | 37
21 | 内外置传感器点火相关标志位变量 | FrontCrash_AlgoCounter | 1 | uint8_t | 确认唤醒算法到点火时刻的时间 | 内置传感器X向加速度唤醒算法后到点火的时间 | 38 | 38
22 |  | FISLH_AlgoCounter | 1 | uint8_t |  | 外置传感器X向加速度唤醒算法后到点火的时间 | 39 | 39
23 |  | FISRH_AlgoCounter | 1 | uint8_t |  | 外置传感器X向加速度唤醒算法后到点火的时间 | 40 | 40
24 |  | FrontCrash_Threshold_Count | 1 | uint8_t | 点火时刻阈值个数 | 内置传感器X向加速度点火时刻阈值个数 | 41 | 41
25 |  | FISLH_Threshold_Count | 1 | uint8_t |  | 外置传感器X向加速度点火时刻阈值个数 | 42 | 42
26 |  | FISRH_Threshold_Count | 1 | uint8_t |  | 外置传感器X向加速度点火时刻阈值个数 | 43 | 43
27 |  | FrontCrash_fire_bits | 1 | uint8_t | 内置传感器 Level1点火逻辑标志位变量 | fire_bits为Level1点火标志变量，17为处理速度，18为急动度，24为局部急动度，20为DV | 44 | 44
28 |  | FrontCrash_fire_bits2 | 1 | uint8_t | 内置传感器 Level2点火逻辑标志位变量 | fire_bits2为Level2点火标志变量，17为处理速度，18为急动度，24为局部急动度，20为DV | 45 | 45
29 |  | FrontCrash_misc_bits | 1 | uint8_t | 内置传感器 唤醒算法、满足位移计算、DVCounter标志位变量 | misc_bits为1，是进入正碰算法标志位，misc_bits为5，是进入位移计算标志位， misc_bits为21，是进入DV Counter标志位（满足速度和急动度要求）， misc_bits为53，是满足DV Counter阈值的标志位 | 46 | 46
30 |  | FrontCrash_misc_bits2 | 1 | uint8_t | 内置传感器 4个点火逻辑物理量满足阈值标志位 | 满足不同阈值标志位，13为满足处理速度阈值，14为满足急动度阈值，44为满足局部急动度阈值，28为满足DV阈值 | 47 | 47
31 |  | FrontCrash_misc_bits3 | 1 | uint8_t | 内置传感器 逻辑2和3速度满足阈值标志位 | misc_bits3为3，是正面碰撞中，速度满足急动度速度阈值的标志，misc_bits3为4，是正面碰撞中，速度满足局部急动度速度阈值的标志 | 48 | 48
32 |  | FrontCrash_misc_bits4 | 1 | uint8_t | 内置传感器 逻辑5满足阈值相关标志位 | 0x01 逻辑5中Level1速度满足阈值的标志位 0x02 逻辑5中Level2速度满足阈值的标志位 0x04 逻辑5满足阈值的标志位 0x08 Level1满足逻辑5点火阈值的标志位 0x10 Level2满足逻辑5点火阈值的标志位 | 49 | 49
33 |  | FISLH_fire_bits | 1 | uint8_t | 左侧外置传感器 Level1点火逻辑标志位变量 | fire_bits为Level1点火标志变量，17为处理速度，18为急动度，24为局部急动度，20为DV | 50 | 50
34 |  | FISLH_fire_bits2 | 1 | uint8_t | 左侧外置传感器 Level2点火逻辑标志位变量 | fire_bits2为Level2点火标志变量，17为处理速度，18为急动度，24为局部急动度，20为DV | 51 | 51
35 |  | FISLH_misc_bits | 1 | uint8_t | 左侧外置传感器 唤醒算法、满足位移计算、DVCounter标志位变量 | misc_bits为5，是进入位移计算标志位， misc_bits为21，是进入DV Counter标志位（满足速度和急动度要求）， misc_bits为53，是满足DV Counter阈值的标志位 | 52 | 52
36 |  | FISLH_misc_bits2 | 1 | uint8_t | 左侧外置传感器 4个点火逻辑物理量满足阈值标志位 | 满足不同阈值标志位，13为满足处理速度阈值，14为满足急动度阈值，44为满足局部急动度阈值，28为满足DV阈值 | 53 | 53
37 |  | FISLH_misc_bits4 | 1 | uint8_t | 左侧外置传感器 逻辑5满足阈值相关标志位 | 0x01 逻辑5中Level1速度满足阈值的标志位 0x02 逻辑5中Level2速度满足阈值的标志位 0x04 逻辑5满足阈值的标志位 0x08 Level1满足逻辑5点火阈值的标志位 0x10 Level2满足逻辑5点火阈值的标志位 | 54 | 54
38 |  | FISRH_fire_bits | 1 | uint8_t | 右侧外置传感器 Level1点火逻辑标志位变量 | fire_bits为Level1点火标志变量，17为处理速度，18为急动度，24为局部急动度，20为DV | 55 | 55
39 |  | FISRH_fire_bits2 | 1 | uint8_t | 右侧外置传感器 Level2点火逻辑标志位变量 | fire_bits2为Level2点火标志变量，17为处理速度，18为急动度，24为局部急动度，20为DV | 56 | 56
40 |  | FISRH_misc_bits | 1 | uint8_t | 右侧外置传感器 唤醒算法、满足位移计算、DVCounter标志位变量 | misc_bits为5，是进入位移计算标志位， misc_bits为21，是进入DV Counter标志位（满足速度和急动度要求）， misc_bits为53，是满足DV Counter阈值的标志位 | 57 | 57
41 |  | FISRH_misc_bits2 | 1 | uint8_t | 右侧外置传感器 4个点火逻辑物理量满足阈值标志位 | 满足不同阈值标志位，13为满足处理速度阈值，14为满足急动度阈值，44为满足局部急动度阈值，28为满足DV阈值 | 58 | 58
42 |  | FISRH_misc_bits4 | 1 | uint8_t | 右侧外置传感器 逻辑5满足阈值相关标志位 | 0x01 逻辑5中Level1速度满足阈值的标志位 0x02 逻辑5中Level2速度满足阈值的标志位 0x04 逻辑5满足阈值的标志位 0x08 Level1满足逻辑5点火阈值的标志位 0x10 Level2满足逻辑5点火阈值的标志位 | 59 | 59
43 |  | bits_FISD_AlgoOn | 1 | uint8_t | 前碰左侧外置传感器满足唤醒算法的标志位变量 | 外置传感器失效后默认为0x01； 外置传感器正常情况下，满足外置唤醒算法条件后置为0x01 | 60 | 60
44 |  | bits_FISP_AlgoOn | 1 | uint8_t | 前碰右侧外置传感器满足唤醒算法的标志位变量 | 外置传感器失效后默认为0x02； 外置传感器正常情况下，满足外置唤醒算法条件后置为0x02 | 61 | 61
45 |  | Front_fire_bits | 1 | uint8_t | 前碰Level1点火标志位变量 | 前向碰撞Level1最终点火标志位变量 | 62 | 62
46 |  | Front_fire_bits2 | 1 | uint8_t | 前碰Level2点火标志位变量 | 前向碰撞Level2最终点火标志位变量 | 63 | 63
47 |  | bits_FISD_FireLevel1 | 1 | uint8_t | 前碰左侧外置传感器满足点火的标志位变量 | 外置传感器失效后默认为0x01； 外置传感器正常情况下，满足外置点火条件后置为0x01 | 64 | 64
48 |  | bits_FISP_FireLevel1 | 1 | uint8_t | 前碰右侧外置传感器满足点火的标志位变量 | 外置传感器失效后默认为0x02； 外置传感器正常情况下，满足外置点火条件后置为0x02 | 65 | 65
49 |  | RearCrash_misc_bits | 1 | uint8_t | 后碰唤醒和断电的标志位变量 | 后碰相关标志位 RearCrash_VelocityFlag = 0x02 后碰MDVel满足阈值标志 RearCrash_PDFlag = 0x04 后碰位移满足阈值标志 RearCrashDetectionFlag_Vel = 0x10 满足后碰速度逻辑标志 RearCrash_NegAlgoOn = 0x08 后碰唤醒标志 RearCrashDetection = 0x20 后碰断电标志 | 66 | 66
50 | 内置传感器点火时刻物理量和阈值 | FrontCrash_SavedAccltn_X_0 | 2 | int16_t | 前碰内置传感器点火时刻一次滤波数值 | 点火时刻一次滤波加速度 | 67 | 68
51 |  | FrontCrash_SavedAccltn_X_1 | 2 | int16_t |  | 点火时刻前1毫秒一次滤波加速度（间隔一个点） | 69 | 70
52 |  | FrontCrash_SavedAccltn_X_2 | 2 | int16_t |  | 点火时刻前2毫秒一次滤波加速度 | 71 | 72
53 |  | FrontCrash_SavedAccltn_X_3 | 2 | int16_t |  | 点火时刻前3毫秒一次滤波加速度 | 73 | 74
54 |  | FrontCrash_SavedAccltn_X_4 | 2 | int16_t |  | 点火时刻前4毫秒一次滤波加速度 | 75 | 76
55 |  | FrontCrash_SavedAccltn_X_5 | 2 | int16_t |  | 点火时刻前5毫秒一次滤波加速度 | 77 | 78
56 |  | FrontCrash_SavedAccltn_X_6 | 2 | int16_t |  | 点火时刻前6毫秒一次滤波加速度 | 79 | 80
57 |  | FrontCrash_SavedAccltn_X_7 | 2 | int16_t |  | 点火时刻前7毫秒一次滤波加速度 | 81 | 82
58 |  | FrontCrash_LowPassFilter_X | 2 | int16_t | 前碰内置传感器点火时刻二次滤波 点火判断条件之一 | 二次滤波加速度（点火时刻） AlgoCounter+1 | 83 | 84
59 |  | FrontCrash_Vel_X | 4 | uint32_t | 前碰内置传感器点火时刻5个逻辑的物理量 | 速度（点火时刻） AlgoCounter+1 | 85 | 88
60 |  | FrontCrash_MD_Vel | 4 | uint32_t |  | 处理速度（点火时刻） AlgoCounter+1 | 89 | 92
61 |  | FrontCrash_Jrk | 4 | uint32_t |  | 急动度（点火时刻） AlgoCounter+1 | 93 | 96
62 |  | FrontCrash_PD_X | 4 | uint32_t |  | 位移（点火时刻） AlgoCounter+1 | 97 | 100
63 |  | FrontCrash_DeltaVelocity | 4 | int32_t |  | DV（点火时刻） AlgoCounter+1 | 101 | 104
64 |  | FrontCrash_DeltaVelocityCount | 2 | uint16_t |  | DVCounter（点火时刻） AlgoCounter+1 | 105 | 106
65 |  | FrontCrash_LocalJrk | 4 | uint32_t |  | 局部急动度（点火时刻） AlgoCounter+1 | 107 | 110
66 |  | FrontCrash_Power | 4 | uint32_t |  | 比功率（点火时刻） AlgoCounter+1 | 111 | 114
67 |  | FrontCrash_Velthreshold | 2 | uint16_t | 前碰内置传感器点火时刻阈值用于确认是否满足点火条件 | 处理速度阈值（点火时刻） AlgoCounter+1 | 115 | 116
68 |  | FrontCrash_Jrkthreshold | 2 | uint16_t |  | 急动度阈值（点火时刻） AlgoCounter+1 | 117 | 118
69 |  | FrontCrash_PDthreshold | 4 | uint32_t |  | 位移阈值（点火时刻） AlgoCounter+1 | 119 | 122
70 |  | FrontCrash_DVthreshold | 4 | uint32_t |  | DV阈值（点火时刻） AlgoCounter+1 | 123 | 126
71 |  | FrontCrash_LocalJrkthreshold | 2 | uint16_t |  | 局部急动度阈值（点火时刻） AlgoCounter+1 | 127 | 128
72 |  | FrontCrash_Powerthreshold | 4 | uint32_t |  | 比功率阈值（点火时刻） AlgoCounter+1 | 129 | 132
73 | 左侧外置传感器点火时刻物理量和阈值 | FISLH_SavedAccltn_X_0 | 2 | int16_t | 前碰左侧外置传感器点火时刻一次滤波数值 | 点火时刻一次滤波加速度 | 133 | 134
74 |  | FISLH_SavedAccltn_X_1 | 2 | int16_t |  | 点火时刻前1毫秒一次滤波加速度（间隔一个点） | 135 | 136
75 |  | FISLH_SavedAccltn_X_2 | 2 | int16_t |  | 点火时刻前2毫秒一次滤波加速度 | 137 | 138
76 |  | FISLH_SavedAccltn_X_3 | 2 | int16_t |  | 点火时刻前3毫秒一次滤波加速度 | 139 | 140
77 |  | FISLH_SavedAccltn_X_4 | 2 | int16_t |  | 点火时刻前4毫秒一次滤波加速度 | 141 | 142
78 |  | FISLH_SavedAccltn_X_5 | 2 | int16_t |  | 点火时刻前5毫秒一次滤波加速度 | 143 | 144
79 |  | FISLH_SavedAccltn_X_6 | 2 | int16_t |  | 点火时刻前6毫秒一次滤波加速度 | 145 | 146
80 |  | FISLH_SavedAccltn_X_7 | 2 | int16_t |  | 点火时刻前7毫秒一次滤波加速度 | 147 | 148
81 |  | FISLH_LowPassFilter_X | 2 | int16_t | 前碰左侧外置传感器点火时刻二次滤波 点火判断条件之一 | 二次滤波加速度（点火时刻） AlgoCounter+1 | 149 | 150
82 |  | FISLH_Vel_X | 4 | uint32_t | 前碰左侧外置传感器点火时刻2个逻辑的物理量 | 速度（点火时刻） AlgoCounter+1 | 151 | 154
83 |  | FISLH_MD_Vel | 4 | uint32_t |  | 处理速度（点火时刻） AlgoCounter+1 | 155 | 158
84 |  | FISLH_PD_X | 4 | uint32_t |  | 位移（点火时刻） AlgoCounter+1 | 159 | 162
85 |  | FISLH_Power | 4 | uint32_t |  | 比功率（点火时刻） AlgoCounter+1 | 163 | 166
86 |  | FISLH_Velthreshold | 2 | uint16_t | 前碰左侧外置传感器点火时刻阈值用于确认是否满足点火条件 | 处理速度阈值（点火时刻） AlgoCounter+1 | 167 | 168
87 |  | FISLH_PDthreshold | 4 | uint32_t |  | 位移阈值（点火时刻） AlgoCounter+1 | 169 | 172
88 |  | FISLH_Powerthreshold | 4 | uint32_t |  | 比功率阈值（点火时刻） AlgoCounter+1 | 173 | 176
89 | 右侧外置传感器点火时刻物理量和阈值 | FISRH_SavedAccltn_X_0 | 2 | int16_t | 前碰右侧外置传感器点火时刻一次滤波数值 | 点火时刻一次滤波加速度 | 177 | 178
90 |  | FISRH_SavedAccltn_X_1 | 2 | int16_t |  | 点火时刻前1毫秒一次滤波加速度（间隔一个点） | 179 | 180
91 |  | FISRH_SavedAccltn_X_2 | 2 | int16_t |  | 点火时刻前2毫秒一次滤波加速度 | 181 | 182
92 |  | FISRH_SavedAccltn_X_3 | 2 | int16_t |  | 点火时刻前3毫秒一次滤波加速度 | 183 | 184
93 |  | FISRH_SavedAccltn_X_4 | 2 | int16_t |  | 点火时刻前4毫秒一次滤波加速度 | 185 | 186
94 |  | FISRH_SavedAccltn_X_5 | 2 | int16_t |  | 点火时刻前5毫秒一次滤波加速度 | 187 | 188
95 |  | FISRH_SavedAccltn_X_6 | 2 | int16_t |  | 点火时刻前6毫秒一次滤波加速度 | 189 | 190
96 |  | FISRH_SavedAccltn_X_7 | 2 | int16_t |  | 点火时刻前7毫秒一次滤波加速度 | 191 | 192
97 |  | FISRH_LowPassFilter_X | 2 | int16_t | 前碰右侧外置传感器点火时刻二次滤波 点火判断条件之一 | 二次滤波加速度（点火时刻） AlgoCounter+1 | 193 | 194
98 |  | FISRH_Vel_X | 4 | uint32_t | 前碰右侧外置传感器点火时刻2个逻辑的物理量 | 速度（点火时刻） AlgoCounter+1 | 195 | 198
99 |  | FISRH_MD_Vel | 4 | uint32_t |  | 处理速度（点火时刻） AlgoCounter+1 | 199 | 202
100 |  | FISRH_PD_X | 4 | uint32_t |  | 位移（点火时刻） AlgoCounter+1 | 203 | 206
101 |  | FISRH_Power | 4 | uint32_t |  | 比功率（点火时刻） AlgoCounter+1 | 207 | 210
102 |  | FISRH_Velthreshold | 2 | uint16_t | 前碰右侧外置传感器点火时刻阈值用于确认是否满足点火条件 | 处理速度阈值（点火时刻） AlgoCounter+1 | 211 | 212
103 |  | FISRH_PDthreshold | 4 | uint32_t |  | 位移阈值（点火时刻） AlgoCounter+1 | 213 | 216
104 |  | FISRH_Powerthreshold | 4 | uint32_t |  | 比功率阈值（点火时刻） AlgoCounter+1 | 217 | 220
221
加速度存储：内置传感器X向加速度和两个前碰外置传感器加速度，共3笔加速度，每笔加速度共200个数值，每个加速度数据类型为 int16_t

## 左侧ACU点火时刻需要记录的中间变量列表 NV1x_V2
左侧碰撞存储中间变量
序号 | 类别 | ACU存储的算法中间变量 | 数据长度（字节） | 数据类型 | 备注 | 变量说明
1 | 基础标志位变量 | misc_bits | 1 | uint8_t | 算法控制物理量计算和阈值计算的标志位 | 奇偶控制标志位变量 AlgorithmSection = 0x80(128)
2 |  | PAS_OK_bits | 1 | uint8_t | 外置传感器失效判别标志位变量 | (PAS_OK_bits & PAS_FISD_OK) == 0x01 满足该条件表明前碰左侧外置传感器正常 (PAS_OK_bits & PAS_FISP_OK) == 0x02 满足该条件表明前碰右侧外置传感器正常 (PAS_OK_bits & PAS_SISD_OK) == 0x04 满足该条件表明侧碰左侧外置传感器正常 (PAS_OK_bits & PAS_SISP_OK) == 0x08 满足该条件表明侧碰右侧外置传感器正常
3 |  | AngleCrash_FrontLH_misc_bits1 | 1 | uint8_t | 角撞速度比值和差值满足阈值标志位变量 | 左侧角撞速度比值满足阈值标志位变量
4 |  | AngleCrash_LR_misc_bits1 | 1 | uint8_t |  | 左侧角撞速度差值满足阈值标志位变量
5 |  | AngleCrash_FrontRH_misc_bits1 | 1 | uint8_t |  | 右侧角撞速度比值满足阈值标志位变量
6 |  | AngleCrash_RL_misc_bits1 | 1 | uint8_t |  | 右侧角撞速度差值满足阈值标志位变量
7 |  | FrontPoleCrash_FrontLH_misc_bits1 | 1 | uint8_t | 正面柱撞速度比值和差值满足阈值标志位变量 | 左侧正面柱撞速度比值满足阈值标志位变量
8 |  | FrontPoleCrash_LH_misc_bits1 | 1 | uint8_t |  | 左侧正面柱撞速度差值满足阈值标志位变量
9 |  | FrontPoleCrash_FrontRH_misc_bits1 | 1 | uint8_t |  | 右侧正面柱撞速度比值满足阈值标志位变量
10 |  | FrontPoleCrash_RH_misc_bits1 | 1 | uint8_t |  | 右侧正面柱撞速度差值满足阈值标志位变量
11 |  | SidePoleCrash_SILH_misc_bits1 | 1 | uint8_t | 侧面柱撞速度比值和差值满足阈值标志位变量 | 左侧侧面柱撞速度比值满足阈值标志位变量
12 |  | SidePoleCrash_LH_misc_bits1 | 1 | uint8_t |  | 左侧侧面柱撞速度差值满足阈值标志位变量
13 |  | SidePoleCrash_SIRH_misc_bits1 | 1 | uint8_t |  | 右侧侧面柱撞速度比值满足阈值标志位变量
14 |  | SidePoleCrash_RH_misc_bits1 | 1 | uint8_t |  | 右侧侧面柱撞速度差值满足阈值标志位变量
15 |  | Fcoff | 4 | float | 满足角撞或柱撞后阈值缩放系数 | 满足角撞或柱撞后正面碰撞阈值缩放系数
16 |  | SideLHcoff | 4 | float |  | 满足角撞或柱撞后左侧碰撞阈值缩放系数
17 |  | SideRHcoff | 4 | float |  | 满足角撞或柱撞后右侧碰撞阈值缩放系数
18 |  | FISmodified | 4 | float | 外置传感器失效后阈值修正系数 | 正面碰撞外置传感器失效后阈值修正系数
19 |  | SISLHmodified | 4 | float |  | 左侧碰撞外置传感器失效后阈值修正系数
20 |  | SISRHmodified | 4 | float |  | 右侧碰撞外置传感器失效后阈值修正系数
21 | 内外置传感器点火相关标志位变量 | SideCrashLH_AlgoCounter | 1 | uint8_t | 确认唤醒算法到点火时刻的时间 | 内置传感器Y向加速度唤醒算法后到点火的时间
22 |  | SISLH_AlgoCounter | 1 | uint8_t |  | 外置传感器Y向加速度唤醒算法后到点火的时间
23 |  | SideCrashLH_Threshold_Count | 1 | uint8_t | 点火时刻阈值个数 | 内置传感器Y向加速度点火时刻阈值个数
24 |  | SISLH_Threshold_Count | 1 | uint8_t |  | 外置传感器Y向加速度点火时刻阈值个数
25 |  | SideCrashLH_fire_bits | 1 | uint8_t | 内置传感器 Level1点火逻辑标志位变量 | fire_bits为Level1点火标志变量，17为处理速度，18为急动度，24为局部急动度，20为DV
26 |  | SideCrashLH_fire_bits2 | 1 | uint8_t | 内置传感器 Level2点火逻辑标志位变量 | fire_bits2为Level2点火标志变量，17为处理速度，18为急动度，24为局部急动度，20为DV
27 |  | SideCrashLH_misc_bits | 1 | uint8_t | 内置传感器 唤醒算法、满足位移计算、DVCounter标志位变量 | misc_bits为1，是左侧碰撞算法标志位，misc_bits为5，是进入位移计算标志位， misc_bits为21，是进入DV Counter标志位（满足速度和急动度要求）， misc_bits为53，是满足DV Counter阈值的标志位
28 |  | SideCrashLH_misc_bits2 | 1 | uint8_t | 内置传感器 4个点火逻辑物理量满足阈值标志位 | 满足不同阈值标志位，13为满足处理速度阈值，14为满足急动度阈值，44为满足局部急动度阈值，28为满足DV阈值
29 |  | SideCrashLH_misc_bits3 | 1 | uint8_t | 内置传感器 逻辑2和3速度满足阈值标志位 | misc_bits3为3，是左侧碰撞中，速度满足急动度速度阈值的标志，misc_bits3为4，是左侧碰撞中，速度满足局部急动度速度阈值的标志
30 |  | SideCrashLH_misc_bits4 | 1 | uint8_t | 内置传感器 逻辑5满足阈值相关标志位 | 0x01 逻辑5中Level1速度满足阈值的标志位 0x02 逻辑5中Level2速度满足阈值的标志位 0x04 逻辑5满足阈值的标志位 0x08 Level1满足逻辑5点火阈值的标志位 0x10 Level2满足逻辑5点火阈值的标志位
31 |  | SISLH_fire_bits | 1 | uint8_t | 左侧外置传感器 Level1点火逻辑标志位变量 | fire_bits为Level1点火标志变量，17为处理速度，18为急动度，24为局部急动度，20为DV
32 |  | SISLH_fire_bits2 | 1 | uint8_t | 左侧外置传感器 Level2点火逻辑标志位变量 | fire_bits2为Level2点火标志变量，17为处理速度，18为急动度，24为局部急动度，20为DV
33 |  | SISLH_misc_bits | 1 | uint8_t | 左侧外置传感器 唤醒算法、满足位移计算、DVCounter标志位变量 | misc_bits为5，是进入位移计算标志位， misc_bits为21，是进入DV Counter标志位（满足速度和急动度要求）， misc_bits为53，是满足DV Counter阈值的标志位
34 |  | SISLH_misc_bits2 | 1 | uint8_t | 左侧外置传感器 4个点火逻辑物理量满足阈值标志位 | 满足不同阈值标志位，13为满足处理速度阈值，14为满足急动度阈值，44为满足局部急动度阈值，28为满足DV阈值
35 |  | SISLH_misc_bits4 | 1 | uint8_t | 左侧外置传感器 逻辑5满足阈值相关标志位 | 0x01 逻辑5中Level1速度满足阈值的标志位 0x02 逻辑5中Level2速度满足阈值的标志位 0x04 逻辑5满足阈值的标志位 0x08 Level1满足逻辑5点火阈值的标志位 0x10 Level2满足逻辑5点火阈值的标志位
36 |  | bits_SISD_AlgoOn | 1 | uint8_t | 左侧外置传感器满足唤醒算法的标志位变量 | 外置传感器失效后默认为0x04； 外置传感器正常情况下，满足外置唤醒算法条件后置为0x04
37 |  | SideLH_fire_bits | 1 | uint8_t | 左侧Level1点火标志位变量 | 左侧碰撞Level1最终点火标志位变量
38 |  | SideLH_fire_bits2 | 1 | uint8_t | 左侧Level2点火标志位变量 | 左侧碰撞Level2最终点火标志位变量
39 |  | bits_SISD_FireLevel1 | 1 | uint8_t | 左侧外置传感器满足点火的标志位变量 | 外置传感器失效后默认为0x04； 外置传感器正常情况下，满足外置点火条件后置为0x04
40 | 内置传感器点火时刻物理量和阈值 | SideCrashLH_SavedAccltn_X_0 | 2 | int16_t | 左侧内置传感器点火时刻一次滤波数值 | 点火时刻一次滤波加速度
41 |  | SideCrashLH_SavedAccltn_X_1 | 2 | int16_t |  | 点火时刻前1毫秒一次滤波加速度（间隔一个点）
42 |  | SideCrashLH_SavedAccltn_X_2 | 2 | int16_t |  | 点火时刻前2毫秒一次滤波加速度
43 |  | SideCrashLH_SavedAccltn_X_3 | 2 | int16_t |  | 点火时刻前3毫秒一次滤波加速度
44 |  | SideCrashLH_SavedAccltn_X_4 | 2 | int16_t |  | 点火时刻前4毫秒一次滤波加速度
45 |  | SideCrashLH_SavedAccltn_X_5 | 2 | int16_t |  | 点火时刻前5毫秒一次滤波加速度
46 |  | SideCrashLH_SavedAccltn_X_6 | 2 | int16_t |  | 点火时刻前6毫秒一次滤波加速度
47 |  | SideCrashLH_SavedAccltn_X_7 | 2 | int16_t |  | 点火时刻前7毫秒一次滤波加速度
48 |  | SideCrashLH_LowPassFilter_X | 2 | int16_t | 左侧内置传感器点火时刻二次滤波 点火判断条件之一 | 二次滤波加速度（点火时刻） AlgoCounter+1
49 |  | SideCrashLH_Vel_X | 4 | uint32_t | 左侧内置传感器点火时刻5个逻辑的物理量 | 速度（点火时刻） AlgoCounter+1
50 |  | SideCrashLH_MD_Vel | 4 | uint32_t |  | 处理速度（点火时刻） AlgoCounter+1
51 |  | SideCrashLH_Jrk | 4 | uint32_t |  | 急动度（点火时刻） AlgoCounter+1
52 |  | SideCrashLH_PD_X | 4 | uint32_t |  | 位移（点火时刻） AlgoCounter+1
53 |  | SideCrashLH_DeltaVelocity | 4 | int32_t |  | DV（点火时刻） AlgoCounter+1
54 |  | SideCrashLH_DeltaVelocityCount | 2 | uint16_t |  | DVCounter（点火时刻） AlgoCounter+1
55 |  | SideCrashLH_LocalJrk | 4 | uint32_t |  | 局部急动度（点火时刻） AlgoCounter+1
56 |  | SideCrashLH_Power | 4 | uint32_t |  | 比功率（点火时刻） AlgoCounter+1
57 |  | SideCrashLH_Velthreshold | 2 | uint16_t | 左侧内置传感器点火时刻阈值用于确认是否满足点火条件 | 处理速度阈值（点火时刻） AlgoCounter+1
58 |  | SideCrashLH_Jrkthreshold | 2 | uint16_t |  | 急动度阈值（点火时刻） AlgoCounter+1
59 |  | SideCrashLH_PDthreshold | 4 | uint32_t |  | 位移阈值（点火时刻） AlgoCounter+1
60 |  | SideCrashLH_DVthreshold | 4 | uint32_t |  | DV阈值（点火时刻） AlgoCounter+1
61 |  | SideCrashLH_LocalJrkthreshold | 2 | uint16_t |  | 局部急动度阈值（点火时刻） AlgoCounter+1
62 |  | SideCrashLH_Powerthreshold | 4 | uint32_t |  | 比功率阈值（点火时刻） AlgoCounter+1
63 | 左侧外置传感器点火时刻物理量和阈值 | SISLH_SavedAccltn_X_0 | 2 | int16_t | 左侧外置传感器点火时刻一次滤波数值 | 点火时刻一次滤波加速度
64 |  | SISLH_SavedAccltn_X_1 | 2 | int16_t |  | 点火时刻前1毫秒一次滤波加速度（间隔一个点）
65 |  | SISLH_SavedAccltn_X_2 | 2 | int16_t |  | 点火时刻前2毫秒一次滤波加速度
66 |  | SISLH_SavedAccltn_X_3 | 2 | int16_t |  | 点火时刻前3毫秒一次滤波加速度
67 |  | SISLH_SavedAccltn_X_4 | 2 | int16_t |  | 点火时刻前4毫秒一次滤波加速度
68 |  | SISLH_SavedAccltn_X_5 | 2 | int16_t |  | 点火时刻前5毫秒一次滤波加速度
69 |  | SISLH_SavedAccltn_X_6 | 2 | int16_t |  | 点火时刻前6毫秒一次滤波加速度
70 |  | SISLH_SavedAccltn_X_7 | 2 | int16_t |  | 点火时刻前7毫秒一次滤波加速度
71 |  | SISLH_LowPassFilter_X | 2 | int16_t | 左侧外置传感器点火时刻二次滤波 点火判断条件之一 | 二次滤波加速度（点火时刻） AlgoCounter+1
72 |  | SISLH_Vel_X | 4 | uint32_t | 左侧外置传感器点火时刻5个逻辑的物理量 | 速度（点火时刻） AlgoCounter+1
73 |  | SISLH_MD_Vel | 4 | uint32_t |  | 处理速度（点火时刻） AlgoCounter+1
74 |  | SISLH_PD_X | 4 | uint32_t |  | 位移（点火时刻） AlgoCounter+1
75 |  | SISLH_Power | 4 | uint32_t |  | 比功率（点火时刻） AlgoCounter+1
76 |  | SISLH_Velthreshold | 2 | uint16_t | 左侧外置传感器点火时刻阈值用于确认是否满足点火条件 | 处理速度阈值（点火时刻） AlgoCounter+1
77 |  | SISLH_PDthreshold | 4 | uint32_t |  | 位移阈值（点火时刻） AlgoCounter+1
78 |  | SISLH_Powerthreshold | 4 | uint32_t |  | 比功率阈值（点火时刻） AlgoCounter+1
加速度存储：内置传感器Y向加速度和左侧外置传感器加速度，共2笔加速度，每笔加速度共200个数值，每个加速度数据类型为 int16_t

## 右侧ACU点火时刻需要记录的中间变量列表 NV1x_V2
右侧碰撞存储中间变量
序号 | 类别 | ACU存储的算法中间变量 | 数据长度（字节） | 数据类型 | 备注 | 变量说明
1 | 基础标志位变量 | misc_bits | 1 | uint8_t | 算法控制物理量计算和阈值计算的标志位 | 奇偶控制标志位变量 AlgorithmSection = 0x80(128)
2 |  | PAS_OK_bits | 1 | uint8_t | 外置传感器失效判别标志位变量 | (PAS_OK_bits & PAS_FISD_OK) == 0x01 满足该条件表明前碰左侧外置传感器正常 (PAS_OK_bits & PAS_FISP_OK) == 0x02 满足该条件表明前碰右侧外置传感器正常 (PAS_OK_bits & PAS_SISD_OK) == 0x04 满足该条件表明侧碰左侧外置传感器正常 (PAS_OK_bits & PAS_SISP_OK) == 0x08 满足该条件表明侧碰右侧外置传感器正常
3 |  | AngleCrash_FrontLH_misc_bits1 | 1 | uint8_t | 角撞速度比值和差值满足阈值标志位变量 | 左侧角撞速度比值满足阈值标志位变量
4 |  | AngleCrash_LR_misc_bits1 | 1 | uint8_t |  | 左侧角撞速度差值满足阈值标志位变量
5 |  | AngleCrash_FrontRH_misc_bits1 | 1 | uint8_t |  | 右侧角撞速度比值满足阈值标志位变量
6 |  | AngleCrash_RL_misc_bits1 | 1 | uint8_t |  | 右侧角撞速度差值满足阈值标志位变量
7 |  | FrontPoleCrash_FrontLH_misc_bits1 | 1 | uint8_t | 正面柱撞速度比值和差值满足阈值标志位变量 | 左侧正面柱撞速度比值满足阈值标志位变量
8 |  | FrontPoleCrash_LH_misc_bits1 | 1 | uint8_t |  | 左侧正面柱撞速度差值满足阈值标志位变量
9 |  | FrontPoleCrash_FrontRH_misc_bits1 | 1 | uint8_t |  | 右侧正面柱撞速度比值满足阈值标志位变量
10 |  | FrontPoleCrash_RH_misc_bits1 | 1 | uint8_t |  | 右侧正面柱撞速度差值满足阈值标志位变量
11 |  | SidePoleCrash_SILH_misc_bits1 | 1 | uint8_t | 侧面柱撞速度比值和差值满足阈值标志位变量 | 左侧侧面柱撞速度比值满足阈值标志位变量
12 |  | SidePoleCrash_LH_misc_bits1 | 1 | uint8_t |  | 左侧侧面柱撞速度差值满足阈值标志位变量
13 |  | SidePoleCrash_SIRH_misc_bits1 | 1 | uint8_t |  | 右侧侧面柱撞速度比值满足阈值标志位变量
14 |  | SidePoleCrash_RH_misc_bits1 | 1 | uint8_t |  | 右侧侧面柱撞速度差值满足阈值标志位变量
15 |  | Fcoff | 4 | float | 满足角撞或柱撞后阈值缩放系数 | 满足角撞或柱撞后正面碰撞阈值缩放系数
16 |  | SideLHcoff | 4 | float |  | 满足角撞或柱撞后左侧碰撞阈值缩放系数
17 |  | SideRHcoff | 4 | float |  | 满足角撞或柱撞后右侧碰撞阈值缩放系数
18 |  | FISmodified | 4 | float | 外置传感器失效后阈值修正系数 | 正面碰撞外置传感器失效后阈值修正系数
19 |  | SISLHmodified | 4 | float |  | 左侧碰撞外置传感器失效后阈值修正系数
20 |  | SISRHmodified | 4 | float |  | 右侧碰撞外置传感器失效后阈值修正系数
21 | 内外置传感器点火相关标志位变量 | SideCrashRH_AlgoCounter | 1 | uint8_t | 确认唤醒算法到点火时刻的时间 | 内置传感器Y向加速度唤醒算法后到点火的时间
22 |  | SISRH_AlgoCounter | 1 | uint8_t |  | 外置传感器Y向加速度唤醒算法后到点火的时间
23 |  | SideCrashRH_Threshold_Count | 1 | uint8_t | 点火时刻阈值个数 | 内置传感器Y向加速度点火时刻阈值个数
24 |  | SISRH_Threshold_Count | 1 | uint8_t |  | 外置传感器Y向加速度点火时刻阈值个数
25 |  | SideCrashRH_fire_bits | 1 | uint8_t | 内置传感器 Level1点火逻辑标志位变量 | fire_bits为Level1点火标志变量，17为处理速度，18为急动度，24为局部急动度，20为DV
26 |  | SideCrashRH_fire_bits2 | 1 | uint8_t | 内置传感器 Level2点火逻辑标志位变量 | fire_bits2为Level2点火标志变量，17为处理速度，18为急动度，24为局部急动度，20为DV
27 |  | SideCrashRH_misc_bits | 1 | uint8_t | 内置传感器 唤醒算法、满足位移计算、DVCounter标志位变量 | misc_bits为1，是右侧碰撞算法标志位，misc_bits为5，是进入位移计算标志位， misc_bits为21，是进入DV Counter标志位（满足速度和急动度要求）， misc_bits为53，是满足DV Counter阈值的标志位
28 |  | SideCrashRH_misc_bits2 | 1 | uint8_t | 内置传感器 4个点火逻辑物理量满足阈值标志位 | 满足不同阈值标志位，13为满足处理速度阈值，14为满足急动度阈值，44为满足局部急动度阈值，28为满足DV阈值
29 |  | SideCrashRH_misc_bits3 | 1 | uint8_t | 内置传感器 逻辑2和3速度满足阈值标志位 | misc_bits3为3，是右侧碰撞中，速度满足急动度速度阈值的标志，misc_bits3为4，是右侧碰撞中，速度满足局部急动度速度阈值的标志
30 |  | SideCrashRH_misc_bits4 | 1 | uint8_t | 内置传感器 逻辑5满足阈值相关标志位 | 0x01 逻辑5中Level1速度满足阈值的标志位 0x02 逻辑5中Level2速度满足阈值的标志位 0x04 逻辑5满足阈值的标志位 0x08 Level1满足逻辑5点火阈值的标志位 0x10 Level2满足逻辑5点火阈值的标志位
31 |  | SISRH_fire_bits | 1 | uint8_t | 右侧外置传感器 Level1点火逻辑标志位变量 | fire_bits为Level1点火标志变量，17为处理速度，18为急动度，24为局部急动度，20为DV
32 |  | SISRH_fire_bits2 | 1 | uint8_t | 右侧外置传感器 Level2点火逻辑标志位变量 | fire_bits2为Level2点火标志变量，17为处理速度，18为急动度，24为局部急动度，20为DV
33 |  | SISRH_misc_bits | 1 | uint8_t | 右侧外置传感器 唤醒算法、满足位移计算、DVCounter标志位变量 | misc_bits为5，是进入位移计算标志位， misc_bits为21，是进入DV Counter标志位（满足速度和急动度要求）， misc_bits为53，是满足DV Counter阈值的标志位
34 |  | SISRH_misc_bits2 | 1 | uint8_t | 右侧外置传感器 4个点火逻辑物理量满足阈值标志位 | 满足不同阈值标志位，13为满足处理速度阈值，14为满足急动度阈值，44为满足局部急动度阈值，28为满足DV阈值
35 |  | SISRH_misc_bits4 | 1 | uint8_t | 右侧外置传感器 逻辑5满足阈值相关标志位 | 0x01 逻辑5中Level1速度满足阈值的标志位 0x02 逻辑5中Level2速度满足阈值的标志位 0x04 逻辑5满足阈值的标志位 0x08 Level1满足逻辑5点火阈值的标志位 0x10 Level2满足逻辑5点火阈值的标志位
36 |  | bits_SISP_AlgoOn | 1 | uint8_t | 右侧外置传感器满足唤醒算法的标志位变量 | 外置传感器失效后默认为0x04； 外置传感器正常情况下，满足外置唤醒算法条件后置为0x04
37 |  | SideRH_fire_bits | 1 | uint8_t | 右侧Level1点火标志位变量 | 右侧碰撞Level1最终点火标志位变量
38 |  | SideRH_fire_bits2 | 1 | uint8_t | 右侧Level2点火标志位变量 | 右侧碰撞Level2最终点火标志位变量
39 |  | bits_SISP_FireLevel1 | 1 | uint8_t | 右侧外置传感器满足点火的标志位变量 | 外置传感器失效后默认为0x04； 外置传感器正常情况下，满足外置点火条件后置为0x04
40 | 内置传感器点火时刻物理量和阈值 | SideCrashRH_SavedAccltn_X_0 | 2 | int16_t | 右侧内置传感器点火时刻一次滤波数值 | 点火时刻一次滤波加速度
41 |  | SideCrashRH_SavedAccltn_X_1 | 2 | int16_t |  | 点火时刻前1毫秒一次滤波加速度（间隔一个点）
42 |  | SideCrashRH_SavedAccltn_X_2 | 2 | int16_t |  | 点火时刻前2毫秒一次滤波加速度
43 |  | SideCrashRH_SavedAccltn_X_3 | 2 | int16_t |  | 点火时刻前3毫秒一次滤波加速度
44 |  | SideCrashRH_SavedAccltn_X_4 | 2 | int16_t |  | 点火时刻前4毫秒一次滤波加速度
45 |  | SideCrashRH_SavedAccltn_X_5 | 2 | int16_t |  | 点火时刻前5毫秒一次滤波加速度
46 |  | SideCrashRH_SavedAccltn_X_6 | 2 | int16_t |  | 点火时刻前6毫秒一次滤波加速度
47 |  | SideCrashRH_SavedAccltn_X_7 | 2 | int16_t |  | 点火时刻前7毫秒一次滤波加速度
48 |  | SideCrashRH_LowPassFilter_X | 2 | int16_t | 右侧内置传感器点火时刻二次滤波 点火判断条件之一 | 二次滤波加速度（点火时刻） AlgoCounter+1
49 |  | SideCrashRH_Vel_X | 4 | uint32_t | 右侧内置传感器点火时刻5个逻辑的物理量 | 速度（点火时刻） AlgoCounter+1
50 |  | SideCrashRH_MD_Vel | 4 | uint32_t |  | 处理速度（点火时刻） AlgoCounter+1
51 |  | SideCrashRH_Jrk | 4 | uint32_t |  | 急动度（点火时刻） AlgoCounter+1
52 |  | SideCrashRH_PD_X | 4 | uint32_t |  | 位移（点火时刻） AlgoCounter+1
53 |  | SideCrashRH_DeltaVelocity | 4 | int32_t |  | DV（点火时刻） AlgoCounter+1
54 |  | SideCrashRH_DeltaVelocityCount | 2 | uint16_t |  | DVCounter（点火时刻） AlgoCounter+1
55 |  | SideCrashRH_LocalJrk | 4 | uint32_t |  | 局部急动度（点火时刻） AlgoCounter+1
56 |  | SideCrashRH_Power | 4 | uint32_t |  | 比功率（点火时刻） AlgoCounter+1
57 |  | SideCrashRH_Velthreshold | 2 | uint16_t | 右侧内置传感器点火时刻阈值用于确认是否满足点火条件 | 处理速度阈值（点火时刻） AlgoCounter+1
58 |  | SideCrashRH_Jrkthreshold | 2 | uint16_t |  | 急动度阈值（点火时刻） AlgoCounter+1
59 |  | SideCrashRH_PDthreshold | 4 | uint32_t |  | 位移阈值（点火时刻） AlgoCounter+1
60 |  | SideCrashRH_DVthreshold | 4 | uint32_t |  | DV阈值（点火时刻） AlgoCounter+1
61 |  | SideCrashRH_LocalJrkthreshold | 2 | uint16_t |  | 局部急动度阈值（点火时刻） AlgoCounter+1
62 |  | SideCrashRH_Powerthreshold | 4 | uint32_t |  | 比功率阈值（点火时刻） AlgoCounter+1
63 | 左侧外置传感器点火时刻物理量和阈值 | SISRH_SavedAccltn_X_0 | 2 | int16_t | 右侧外置传感器点火时刻一次滤波数值 | 点火时刻一次滤波加速度
64 |  | SISRH_SavedAccltn_X_1 | 2 | int16_t |  | 点火时刻前1毫秒一次滤波加速度（间隔一个点）
65 |  | SISRH_SavedAccltn_X_2 | 2 | int16_t |  | 点火时刻前2毫秒一次滤波加速度
66 |  | SISRH_SavedAccltn_X_3 | 2 | int16_t |  | 点火时刻前3毫秒一次滤波加速度
67 |  | SISRH_SavedAccltn_X_4 | 2 | int16_t |  | 点火时刻前4毫秒一次滤波加速度
68 |  | SISRH_SavedAccltn_X_5 | 2 | int16_t |  | 点火时刻前5毫秒一次滤波加速度
69 |  | SISRH_SavedAccltn_X_6 | 2 | int16_t |  | 点火时刻前6毫秒一次滤波加速度
70 |  | SISRH_SavedAccltn_X_7 | 2 | int16_t |  | 点火时刻前7毫秒一次滤波加速度
71 |  | SISRH_LowPassFilter_X | 2 | int16_t | 右侧外置传感器点火时刻二次滤波 点火判断条件之一 | 二次滤波加速度（点火时刻） AlgoCounter+1
72 |  | SISRH_Vel_X | 4 | uint32_t | 右侧外置传感器点火时刻5个逻辑的物理量 | 速度（点火时刻） AlgoCounter+1
73 |  | SISRH_MD_Vel | 4 | uint32_t |  | 处理速度（点火时刻） AlgoCounter+1
74 |  | SISRH_PD_X | 4 | uint32_t |  | 位移（点火时刻） AlgoCounter+1
75 |  | SISRH_Power | 4 | uint32_t |  | 比功率（点火时刻） AlgoCounter+1
76 |  | SISRH_Velthreshold | 2 | uint16_t | 右侧外置传感器点火时刻阈值用于确认是否满足点火条件 | 处理速度阈值（点火时刻） AlgoCounter+1
77 |  | SISRH_PDthreshold | 4 | uint32_t |  | 位移阈值（点火时刻） AlgoCounter+1
78 |  | SISRH_Powerthreshold | 4 | uint32_t |  | 比功率阈值（点火时刻） AlgoCounter+1
加速度存储：内置传感器Y向加速度和右侧外置传感器加速度，共2笔加速度，每笔加速度共200个数值，每个加速度数据类型为 int16_t

## 后碰ACU断电时刻需要记录的中间变量列表 NV1x_V2
后碰存储中间变量
序号 | 类别 | ACU存储的算法中间变量 | 数据长度（字节） | 数据类型 | 备注 | 变量说明
1 | 后碰断电时刻记录的数据 | FrontCrash_AlgoCounter | 1 | uint8_t | 与前碰共用一个变量 | 内置传感器X向加速度唤醒算法后到点火的时间
2 |  | RearCrash_misc_bits | 1 | uint8_t | 后碰唤醒和断电的标志位变量 | 后碰相关标志位 RearCrash_VelocityFlag = 0x02 后碰MDVel满足阈值标志 RearCrash_PDFlag = 0x04 后碰位移满足阈值标志 RearCrashDetectionFlag_Vel = 0x10 满足后碰速度逻辑标志 RearCrash_NegAlgoOn = 0x08 后碰唤醒标志 RearCrashDetection = 0x20 后碰断电标志
3 |  | FrontCrash_SavedAccltn_X_0 | 2 | int16_t | 后碰断电时刻前8ms一次滤波加速度值采用前碰的一次滤波值(前碰一次滤波数值添加负号后即为后碰一次滤波数值) | 断电时刻一次滤波加速度
4 |  | FrontCrash_SavedAccltn_X_1 | 2 | int16_t |  | 断电时刻前1毫秒一次滤波加速度（间隔一个点）
5 |  | FrontCrash_SavedAccltn_X_2 | 2 | int16_t |  | 断电时刻前2毫秒一次滤波加速度
6 |  | FrontCrash_SavedAccltn_X_3 | 2 | int16_t |  | 断电时刻前3毫秒一次滤波加速度
7 |  | FrontCrash_SavedAccltn_X_4 | 2 | int16_t |  | 断电时刻前4毫秒一次滤波加速度
8 |  | FrontCrash_SavedAccltn_X_5 | 2 | int16_t |  | 断电时刻前5毫秒一次滤波加速度
9 |  | FrontCrash_SavedAccltn_X_6 | 2 | int16_t |  | 断电时刻前6毫秒一次滤波加速度
10 |  | FrontCrash_SavedAccltn_X_7 | 2 | int16_t |  | 断电时刻前7毫秒一次滤波加速度
11 |  | RearCrash_LowPassFilter_X | 2 | int16_t | 断电判断条件之一 | 二次滤波加速度（断电时刻） AlgoCounter+1
12 |  | RearCrash_Vel_X | 4 | uint32_t |  | 速度（断电时刻） AlgoCounter+1
13 |  | RearCrash_MD_Vel | 4 | uint32_t | 断电判断条件之一 | 处理速度（断电时刻） AlgoCounter+1
14 |  | RearCrash_PD_X | 4 | uint32_t | 断电判断条件之一 | 位移（断电时刻） AlgoCounter+1
15 |  | RearCrash_Velthreshold | 2 | uint16_t | 断电判断条件的物理量阈值 | 处理速度阈值（断电时刻） AlgoCounter+1
16 |  | RearCrash_PDthreshold | 4 | uint32_t |  | 位移阈值（断电时刻） AlgoCounter+1
加速度存储：内置传感器X向加速度，共1笔加速度，每笔加速度共200个数值，每个加速度数据类型为 int16_t

## 数据类型说明
数据类型定义
序号 | 定义名称 | 数据类型 | 位数 | 字节数 | 可以表示的数据范围 | 表示的十进制数取值范围
1 | uint8_t | unsigned char | 8位 | 1 | 2^8=256 | [0，255]
2 | int8_t | signed char | 8位 | 1 | 2^8=256 | [-128，127]
3 | uint16_t | unsigned short | 16位 | 2 | 2^16=65536 | [0，65535]
4 | int16_t | signed short | 16位 | 2 | 2^16=65536 | [-32768，32767]
5 | uint32_t | unsigned int | 32位 | 4 | 2^32=4294967296 | [0，4294967295]
6 | int32_t | int | 32位 | 4 | 2^32=4294967296 | [-2147483648，2147483647]